## 整理资料
机械处备品备件调拨及让售清单
机械部机械处
[5 empty] | 请详细填写让售原因 | 呆滞天数 |  | 各车间让售数量
项次 | 设备名称 | 物料 编码 | 所属项目 | 单位 | 用途 | 库存 天数 | 设备 供应商 | 可调拨或让售数量 | 业务承办人 | 备注
1 | 削片机 BX1216 25~45m3/H 含马达220KW | 23366216 | 工程变更余料 | SET | 机械处代林务部开单请购设备。用于马来西亚沙巴木片厂。 | 401 |  | 2 | 许琼转 | 通用材
2 | 摆动筛 BF14100 150~200m3/H 含马达 11KW | 23366218 | 工程变更余料 | SET | 机械处代林务部开单请购设备。用于马来西亚沙巴木片厂。 | 401 |  | 1 | 许琼转 | 通用材
3 | 磨刀机 最大磨削 L1500mm 砂轮 15m/s+ | 23139570 | 工程变更余料 | EA | 机械处代林务部开单请购设备。用于马来西亚沙巴木片厂。 | 401 |  | 1 | 许琼转 | 通用材
4 | 筛网外壳 FOR M/C一 二段 SCREEN BASKET+ | 23196177 | 生产多备 | EA | 抄浆第一 二段筛网外壳。06请购2EA、07请购1EA请购到货后一直未使用。 | 1275 |  | 2 | 周艺
5 | 筛网外壳 FOR M/C 三段 SCREEN BASKET+ | 23196182 | 生产多备 | EA | 抄浆第三段筛网外壳。2005年4月请购到货后一直未使用。 | 1437 |  | 2 | 周艺
6 | SCREEN BASKET 0.25mm FT7G 4.4M2 | 23196865 | 设备升级后余留物料 | EA | 制浆车间3123S1607/08压力筛用,因产量提升已不使用 | 1766 |  | 1 | 刘杰
7 | SCREEN BASKET 0.25MM FT6 3.1M2 | 23196868 | 设备升级后余留物料 | EA | 制浆车间3123S1606/05一段筛使用筛网,因产量提升已不使用 | 1766 |  | 1 | 刘杰
8 | GEAR REDUCER CHG-4X595 | 23142982 | 生产多备 | EA | 备木切片机用减速机 | 1704 |  | 1 | 皮威振
9 | 齿轮箱 LD-4450-112-RA-E2 I=112 KUMERA | 23250747 | 生产多备 | EA | 备木受料平台用齿轮箱 | 1277 |  | 2 | 皮威振
10 | 齿轮箱 M3RVSF50 i=17.6662 SEW | 23317623 | 设备升级后余留物料 | EA | 车间PD1/PD2压力扩散器底部刮料器用,因设备升级已不使用 | 912 |  | 1 | 刘杰
11 | Filtrate Pistons | 23111934 | 生产多备 | SET | 2004.03.02仪电处尹课长请购. | 1765 |  | 1 | 刘杰
12 | SCREW CONVEYOR E11554154305 ANDRITZ | 23225027 | 生产多备 | SET | 备木木片平衡仓输送螺旋。设备国产化备品 | 1635 |  | 2 | 皮威振
13 | PUMP BA350/300-60 | 23149064 | 生产多备 | EA | 备木切片循环水泵用 | 1948 |  | 1 | 皮威振
14 | 安全阀 DN300/400mm PN25 1.0619 法兰连接+ | 23381416 | 生产多备 | EA | 网压部蒸汽管道用安全阀 | 735 |  | 2 | 周艺
15 | PAC泵 NM3196 Q15M3/H 扬程50M FRP | 23152195 | 设备升级后余留物料 | EA | PAC厂PAC输送泵用，此泵泵体为FRP材质，因介质PAC带有颗粒，FRP材质不耐使用，现场泵已改型，不再使用此泵 | 1339 |  | 2 | 尚义军
16 | 蒸汽锅炉 QC1.9/1200-0.8-1.25 1.25MPA + | 23179943 | 设备升级后余留物料 | EA | SO2厂用蒸汽锅炉，现场安装1EA，原建厂时设计为水冷式锅炉，后使用不良，故购买2EA更换,更换后同样经常发生炉管穿孔故障;后设计院建议更换为空冷式锅炉，故更换为空冷式锅炉，所以遗留3EA修复品存放于仓库 | 1965 |  | 3 | 尚义军
17 | MECHANICAL SEAL RETROFIT FOR APP52-400+ | 23259791 | 生产多备 | SET | 06、07、08年资材管控，全厂提供需求购买备库。08年初机械处检讨后转S1无需备库。 | 1311 |  | 1 | 许琼转 | 通用材
18 | PUMP NB125/100-26 SO | 23149063 | 生产多备 | EA | 备木切片清洗水泵用 | 1643 |  | 1 | 皮威振
19 | SCREEN BASKET 0.25mm FT2X 0.7M2 | 23196869 | 设备升级后余留物料 | EA | 车间3123S1611三段压力筛用,因产量提升已不使用 | 1766 |  | 1 | 刘杰
20 | 叶轮 2853990141 CLOSE B64 Z6 | 23147665 | 工程变更余料 | EA | 1259B黑液泵用 | 1492 |  | 1 | 覃绚池
21 | 弯头 10in SCH40S 90° 1.4462 ASTM A815 | 23187983 | 其他工程余料 | EA | 后期改善工程余料 | 1522 |  | 1 | 许琼转 | 通用材
22 | 圆管 D1220*T5*L6000mm SUS316L 直缝 对焊 | 23330067 | 工程变更余料 | EA | 制浆-RB2 NCG臭气管配管工程余料 | 779 |  | 21 | 许琼转 | 通用材
23 | 联轴器 A90/100.100H7-W62*48*1 25*10H+ | 23346032 | 其他工程余料 | EA | 制浆压力扩散器油泵联轴器，重要设备备件，需备库存1套，现无购买记录，无库存 | 378 |  | 1 | 陈伟
24 | 翻边 10in SCH40S 1.4462 ASTM A815 | 23187986 | 其他工程余料 | EA | 后期改善工程余料，制浆用。 | 1731 |  | 8 | 许琼转 | 通用材
25 | 蝶阀 DN700mm PN16 SUS316L 法兰连接 硬密+ | 23287731 | 其他工程余料 | EA | 抄浆车间管道用阀门，05年建厂初余料 | 1129 |  | 6 | 周艺
26 | VOLUTE CASING APP41-300 1421640141+ | 23273944 | 生产多备 | EA | FL白水泵备件 | 1076 |  | 2 | 覃绚池
27 | 泵壳 F/泵 NM3196 MTX 2*3-10 | 23309879 | 设备升级后余留物料 | EA | PAC厂PAC输送泵用，此泵泵体为FRP材质，因介质PAC带有颗粒，FRP材质不耐使用，现场泵已改型，不再使用此泵 | 832 |  | 4 | 尚义军
28 | 蝶阀 DN800mm PN10 SUS304 法兰连接 蜗轮+ | 23394833 | 工程变更余料 | EA | 潘兆请购,机械处公用组请购，用于污水二期工程扩建用,原设计要扩建四条线，实际只建一线。 | 306 |  | 1 | 覃绚池
29 | 滑轮 RP3620 | 23275820 | 生产多备 | EA | 行车用滑轮，让售或转公用组统一管控 | 1178 |  | 1 | 周艺
30 | 闸阀 DN450mm PN10 SUS304 法兰 密封 PTFE+ | 23399547 | 其他工程余料 | EA | 机械处公用组请购，用于污水二期工程扩建用。 | 684 |  | 5 | 朱长林
31 | 圆管 D711*T10*L6000mm SUS316L 直缝 对焊 | 23175884 | 其他工程余料 | EA | 后期改善工程余料 | 97 |  | 1 | 许琼转 | 通用材
32 | 潜水泵 Q800m3/h H23m 1480rpm DN250mm 铸+ | 23329380 | 工程变更余料 | EA | 备木水洗紧急改善工程余料 | 1024 |  | 1 | 覃绚池
33 | 潜水泵 Q600m3/h H28m 1480rpm DN250mm 铸+ | 23329390 | 工程变更余料 | EA | 备木水洗紧急改善工程余料 | 1024 |  | 1 | 覃绚池
34 | 弯头 D1220*T5mm 1.5D90° SUS316L 有缝+ | 23381343 | 其他工程余料 | EA | 后期改善工程余料 | 730 |  | 1 | 许琼转 | 通用材
35 | 盲法兰 DN1000mm PN16 SUS316 对焊 | 23267369 | 其他工程余料 | EA | 后期改善工程余料 | 133 |  | 1 | 许琼转 | 通用材
36 | GASKET DWG.MS5GS3P03009-129 | 23195067 | MB2&TG5扩建工程余料 | EA | TG联箱马达阀使用,建厂工程退料,无须备用 | 1724 |  | 10 | 符健全
37 | 钢管 DN17.2*T1.8MM SUS321 无缝 | 23129784 | 其他工程余料 | TO | 2004.03.09 TG安装使用 | 2267 |  | 0.985 | 陶红刚 | 资材管控物料
38 | 钢管 DN18*T1.5MM SUS321 无缝 | 23129782 | 其他工程余料 | TO | 2004.03.09TG安装使用 | 2267 |  | 0.835 | 陶红刚 | 资材管控物料
39 | 钢管 DN17.2*T1.8MM SUS321 无缝 | 23129784 | 其他工程余料 | TO | 2004.03.09 TG安装使用 | 2267 |  | 0.985 | 陶红刚 | 资材管控物料
40 | 钢管 DN18*T1.5MM SUS321 无缝 | 23129782 | 其他工程余料 | TO | 2004.03.09TG安装使用 | 2267 |  | 0.835 | 陶红刚 | 资材管控物料
41 | 钢管 DN300*T6MM 钛合金 | 23186229 | 工程变更余料 | M | 制浆车间CLO2管道更换用,此前经常出现泄露。因流程改变已不使用 | 1619 |  | 18 | 刘杰
42 | 钢管 D219.1*T8*L6000mm AVESTA 253MA | 23077613 | 其他工程余料 | PC | 用于MB1锅炉停修循环烟管及二次风管使用 | 1369 |  | 3 | 许琼转 | 通用材
43 | 圆管 D1850*T9.5*L6000mm SS400 直缝 对焊 | 23265496 | 其他工程余料 | EA | 后期改善工程余料 | 1249 |  | 1 | 许琼转 | 通用材
44 | 三通 DN350mm PN10 PVDF/FRP 平口+ | 23282632 | 设备升级后余留物料 | EA | NaOH厂氯气系统用，原管道材质为FRP，后更改为PVDF/FRP材质 | 1290 |  | 1 | 尚义军
45 | 闸阀 DN400MM PN10 WCB 对焊+ | 23192819 | 其他工程余料 | EA | 各区工程用料 | 1622 |  | 1 | 许琼转 | 通用材
46 | 过滤器 F/ 减速机 MH1000D LUFKIN | 23461625 | 生产多备 | EA | 非制浆用 | 120 |  | 1 | 刘杰
47 | 圆管 D863.6*T8*L6000mm SUS304 直缝 对焊 | 23156418 | 其他工程余料 | EA | 管道用材料 | 2099 |  | 1 | 周艺
48 | 弯头 D813*T10mm 90°SUS316 无缝 对焊 | 23149665 | 生产多备 | EA | 06、07、08年资材管控，全厂提供需求购买备库。08年初机械处检讨后转S1无需备库。 | 2160 |  | 10 | 许琼转 | 通用材
49 | 油泵 F/ 减速机 MH1000D LUFKIN | 23461626 | 生产多备 | EA | 非制浆用 | 153 |  | 2 | 刘杰
50 | 圆管 D1220*T10*L6000mm 20# 直缝 对焊 | 23252153 | 其他工程余料 | EA | 后期改善工程余料 | 721 |  | 1 | 许琼转 | 通用材
51 | 轴承 22344CA | 23151262 | 生产多备 | EA | 06、07、08年资材管控，全厂提供需求购买备库。08年初机械处检讨后转S1无需备库。 | 1749 |  | 2 | 许琼转 | 通用材
52 | 三通 DN350*DN100mm PN16 PVDF/FRP 平口+ | 23272812 | 设备升级后余留物料 | EA | NaOH厂氯气系统用，原管道材质为FRP，后更改为PVDF/FRP材质 | 1323 |  | 1 | 尚义军
53 | 三通 DN350*DN80mm PN16 PVDF/FRP 平口+ | 23272816 | 设备升级后余留物料 | EA | NaOH厂氯气系统用，原管道材质为FRP，后更改为PVDF/FRP材质 | 1323 |  | 1 | 尚义军
54 | 圆管 D762*T12.7*L6000mm A-53 无缝 对焊 | 23265495 | 其他工程余料 | EA | 后期改善工程余料 | 1339 |  | 1 | 许琼转 | 通用材
55 | 油脂泵 P203-2XNBO-1K6-24-1A1.01-V10 24V+ | 23321234 | 生产多备 | EA | 非制浆用 | 1127 |  | 1 | 刘杰
56 | 过滤器 DN100mm PN16 SUS316 FLANGE Y型+ | 23151870 | 其他工程余料 | EA | 车间洗浆机稀释水过滤器用，属于生产改善案 | 1369 |  | 2 | 刘杰
57 | 节流阀 F/ 减速机 MH1000D LUFKIN | 23461624 | 生产多备 | EA | 非制浆用 | 120 |  | 1 | 刘杰
58 | 钢管 DN300*T4MM 钛合金 | 23186230 | 工程变更余料 | M | 制浆车间CLO2管道更换用,此前经常出现泄露。因流程改变已不使用 | 1619 |  | 10 | 刘杰
59 | 三通 DN350*DN200mm PN16 PVDF/FRP 平口+ | 23272810 | 设备升级后余留物料 | EA | NaOH厂氯气系统用，原管道材质为FRP，后更改为PVDF/FRP材质 | 1323 |  | 2 | 尚义军
60 | 齿轮马达 FDAD168B-K2-200 I=41.85 30KW+ | 23298006 | 设备升级后余留物料 | EA | 水洗螺旋用 | 68 |  | 2 | 皮威振
61 | 刀闸阀 DN450mm PN10 SUS316L 对夹 手动 | 23289420 | 其他工程余料 | EA | 管道用材料 | 1079 |  | 3 | 周艺
62 | 精硫泵 SO4-1.5/65 Q1.5~2L/MIN H55~65M+ | 23106868 | 生产多备 | EA | H2SO4厂精硫泵备品 | 1918 |  | 2 | 尚义军
63 | 弯头 D610*T10MM 1.5D90° SUS316L 无缝 | 23191446 | 其他工程余料 | EA | 后期工程余料 | 154 |  | 4 | 刘杰
64 | 离心加压泵 90KW 500M3/H H40M SUS316L | 23135321 | 生产多备 | EA | H2SO4厂用 | 2207 |  | 1 | 尚义军
65 | 过滤器 DN100mm PN16 SUS304 3mm Y型 + | 23215585 | 工程变更余料 | EA | 车间洗浆机稀释水过滤器用，属于生产改善案 | 1369 |  | 9 | 刘杰
66 | 齿轮马达 KA87DV160M4/TF i=17.42 11KW SE+ | 23184330 | 设备升级后余留物料 | EA | 烘箱升降平台用 | 1887 |  | 3 | 周艺
67 | 安全阀 DN65*D40mm 0.1~0.9bar SUS304 RF | 23310168 | 生产多备 | EA | 1、2、4、5真空泵入口管用 | 1029 |  | 4 | 周艺
68 | SAFETY VALVE DN25MM PN40 1.4408 FLANGE | 23149372 | 生产多备 | EA | 车间阀门更换用 | 804 |  | 1 | 刘杰
69 | COUPLING GUARD PN.681 FE200573K1 ANDRITZ | 23300669 | 生产多备 | EA | 联轴器备件1607/08 | 950 |  | 1 | 刘杰
70 | 圆管 D914*T10*L6000mm Q235A 直缝 对焊 | 23123119 | 其他工程余料 | EA | 后期改善工程余料 | 730 |  | 14 | 许琼转 | 通用材
71 | COMPENSATOR WTM TYE ST-SI DN200mm | 23268721 | 其他工程余料 | SET | 冷凝水管膨胀节用配件 | 1214 |  | 2 | 周艺
72 | 轴承 23152CA | 23151280 | 生产多备 | EA | 06、07、08年资材管控，全厂提供需求购买备库。08年初机械处检讨后转S1无需备库。 | 1749 |  | 2 | 许琼转 | 通用材
73 | 底阀 DN450MM PN10 SUS304 带法兰 | 23187477 | 生产多备 | EA | 后期改善工程余料,生产购买用污水厂用 | 1902 |  | 1 | 朱长林
74 | 弯头 DN350mm PN16 90° PVDF/FRP 平口FRP+ | 23272698 | 设备升级后余留物料 | EA | NaOH厂氯气系统用，原管道材质为FRP，后更改为PVDF/FRP材质 | 1323 |  | 2 | 尚义军
75 | FAN EM15B E90624 BS.MESSEINSATZ ALU RAD4 | 23255339 | MB2&TG5扩建工程余料 | EA | MB2扩建工程退料,建厂工程退料,无须备用 | 1553 |  | 2 | 符健全
76 | 真空泵 1402C-02 SN.EC09/1103 WELCH VACU+ | 23310704 | 生产多备 | EA | CLO2厂冰水机组用 | 995 |  | 2 | 尚义军
77 | 轴承 23152CC/W33 | 23282771 | 生产多备 | EA | 06、07、08年资材管控，全厂提供需求购买备库。08年初机械处检讨后转S1无需备库。 | 904 |  | 2 | 许琼转 | 通用材
78 | 轴承 PN.50.08 F/ 2BE3420-2B( 用23423053) | 23298559 | 生产多备 | EA | 06、07、08年资材管控，全厂提供需求购买备库。08年初机械处检讨后转S1无需备库。 | 1035 |  | 2 | 许琼转 | 通用材
79 | 钢管 D600*T9*L6000mm 20# 无缝 | 23125276 | 其他工程余料 | TON | 后期改善工程余料 | 2310 |  | 1.494 | 许琼转 | 通用材
80 | 齿轮箱 RF107AM180 i=18.21 SEW | 23308784 | 生产多备 | EA | PAC厂反应釜搅拌器用，安装6EA | 1948 |  | 2 | 尚义军
81 | OVERLOAD COUPLING 35545 SIKUMAT SG 80.4+ | 23310919 | 生产多备 | SET | 备木外购链条机用 | 945 |  | 1 | 皮威振
82 | 齿轮 DWG.Y000476701 NO.401 MOVENTAS | 23328580 | 设备升级后余留物料 | EA | 压力扩散器齿轮,因设备升级已不使用 | 901 |  | 1 | 刘杰
83 | 圆管 D1220*T8*L6000mm Q235A 直缝 对焊 | 23303902 | 其他工程余料 | EA | 后期改善工程余料 | 1168 |  | 6 | 许琼转 | 通用材
84 | DRIVE PULLEY E11554564101 CDP12 | 23149415 | 生产多备 | EA | 备木外购106皮带机用。建厂余料，老外送，升级后不再使用 | 1704 |  | 2 | 皮威振
85 | ARM DWG.1470041 定制 | 23296239 | 生产多备 | EA | 备木受料平台用 | 1093 |  | 2 | 皮威振
86 | CRANK E115554102112 定制 | 23296197 | 生产多备 | EA | 备木受料平台用 | 943 |  | 2 | 皮威振
87 | 齿轮 DWG.Y000476701 NO.301 MOVENTAS | 23328579 | 设备升级后余留物料 | EA | 压力扩散器齿轮,因设备升级已不使用 | 901 |  | 1 | 刘杰
88 | 止回阀 DN500mm PN10 CF8M 对夹 双掰旋启式 | 23394573 | 工程变更余料 | EA | 用于污水二期工程扩建用,原设计要扩建四条线，实际只建一线。 | 337 |  | 14 | 覃绚池
89 | 蝶阀 DN450mm PN10 SUS304 法兰 PTFE 蜗轮+ | 23240701 | 其他工程余料 | EA | 水环二期物料,污水管道维护 | 306 |  | 28 | 许琼转 | 通用材
90 | 过滤器 DN350mm PN10 SUS304L 100 Y型 法+ | 23201600 | 工程变更余料 | EA | 制浆紧急请购备品。现场配置2，安全库存1，现有库存0。无维修合同，非原厂商供货范围。 | 1814 |  | 2 | 刘杰
91 | CRANK E115554102113 定制 | 23296198 | 生产多备 | EA | 备木受料平台用 | 943 |  | 2 | 皮威振
92 | 推力板 L9180*W420*T80mm DWG.1470033+ | 23245531 | 生产多备 | EA | 受料平台备品,2006-9-18收料 | 1437 |  | 3 | 皮威振
93 | 轴承 6334 M | 23242300 | 生产多备 | EA | 06、07、08年资材管控，全厂提供需求购买备库。08年初机械处检讨后转S1无需备库。 | 749 |  | 2 | 许琼转 | 通用材
94 | 联轴器 GC-SSM-224 95H7/60H7 | 23267802 | 设备升级后余留物料 | EA | 1705计量螺旋用,因设备升级已不使用 | 1333 |  | 1 | 刘杰
95 | 蝶阀 DN400mm PN10 SUS304 PTFE 法兰 蜗轮+ | 23240702 | 其他工程余料 | EA | 水环二期物料。机械处代文化纸请购,文化纸未使用完 | 231 |  | 27 | 朱长林
96 | GLOBE VALVES DN40/32MM 250BAR 580℃ F22 | 23128425 | 其他工程余料 | EA | 各区工程用料 | 2218 |  | 9 | 许琼转 | 通用材
97 | 轴承 6305 2RS NR C3 | 23370055 | 生产多备 | EA | 制浆搅拌器轴承 | 898 |  | 8 | 许琼转 | 通用材
98 | 尾部滚筒 D400*L1600mm 碳钢 | 23207365 | 生产多备 | EA | 备木地面移动皮带机及22.5M皮带机用。移动式皮带机升级，不再使用 | 1594 |  | 5 | 皮威振
99 | 叶轮 NO.101 FOR NM3196 PN.E799E647-1-2+ | 23255945 | 设备升级后余留物料 | EA | PAC厂PAC/HCL输送泵用 | 1378 |  | 2 | 尚义军
100 | 三通 DN250mm PN10 PVDF/FRP 平口+ | 23282633 | 设备升级后余留物料 | EA | NaOH厂氯气系统用，原管道材质为FRP，后更改为PVDF/FRP材质 | 1290 |  | 4 | 尚义军
101 | 闸阀 DN400MM PN10 SUS304 法兰连接 RF | 23156603 | 其他工程余料 | EA | 机械处公用组请购，用于污水二期工程扩建用。 | 684 |  | 17 | 朱长林
102 | 止回阀 DN450mm PN10 CF8M 对夹 双掰旋启式 | 23394568 | 工程变更余料 | EA | 潘兆请购,机械处公用组请购，用于污水二期工程扩建用,原设计要扩建四条线，实际只建一线。 | 337 |  | 10 | 覃绚池
103 | 联轴器 N-EUPEX H225 55 80 | 23340718 | 生产多备 | EA | 非制浆用 | 811 |  | 1 | 刘杰
104 | 金属软管 DN150*L2200mm PN10 SUS316 松套+ | 23344795 | 设备升级后余留物料 | EA | 网部蒸汽管道用 | 905 |  | 1 | 周艺
105 | 蝶阀 DN200mm PN10 球墨铸铁 对夹 气动执+ | 23383130 | 其他工程余料 | SET | 各区工程用料 | 719 |  | 3 | 许琼转 | 通用材
106 | 活塞杆 F/ 63/36/900 液压缸 ROXROTH | 23251302 | 生产多备 | EA | 打包线折叠机用液压缸活塞环，让售或转PDM管控 | 1042 |  | 3 | 周艺
107 | 安全阀 DN15MM PN40 1.4581 法兰 | 23198631 | 其他工程余料 | EA | 安全阀 | 1416 |  | 2 | 刘杰
108 | 三通 DN200*DN80mm PN10 PVDF/FRP 平口+ | 23282634 | 设备升级后余留物料 | EA | NaOH厂管路系统用 | 1290 |  | 2 | 尚义军
109 | 轴承 24138 CC/W33 | 23173448 | 生产多备 | EA | 06、07、08年资材管控，全厂提供需求购买备库。08年初机械处检讨后转S1无需备库。 | 860 |  | 2 | 许琼转 | 通用材
110 | 滚筒 BYD500*1400 7.5KW 1.6m/s | 23207336 | 生产多备 | EA | 备木地面移动皮带机及22.5M皮带机用。移动式皮带机升级，不再使用 | 1594 |  | 4 | 皮威振
111 | BONNET BOLT DWG. MS5GS3P03009-84A | 23195006 | MB2&TG5扩建工程余料 | EA | TG联箱马达阀使用,建厂工程退料,无须备用 | 1717 |  | 12 | 符健全
112 | BONNET BOLT DWG. MS5GS3P03011-83A | 23195017 | MB2&TG5扩建工程余料 | EA | TG联箱马达阀使用,建厂工程退料,无须备用 | 1717 |  | 12 | 符健全
113 | 推力板 L9180*W420*T80mm DWG.1470032+ | 23245530 | 生产多备 | EA | 备木受料平台用 | 1437 |  | 13 | 皮威振
114 | 齿轮 DWG.Y000476701 NO.399 MOVENTAS | 23328581 | 设备升级后余留物料 | EA | 压力扩散器齿轮,因设备升级已不使用 | 901 |  | 1 | 刘杰
115 | 闸阀 DN80mm PN16 WCB FLAGNE 密封PTFE 手+ | 23190143 | 工程变更余料 | EA | MB建厂工程,用于冷却水管备用 | 1918 |  | 2 | 陈伟
116 | 金属软管 3in. L3700mm PN32 SUS316 SAE法+ | 23344766 | 设备升级后余留物料 | EA | 网压部管道用 | 911 |  | 1 | 周艺
117 | 三通 DN300mm PN10 CPVC/FRP 承口 | 23286113 | 工程变更余料 | EA | CLO2厂新增4个CLO2贮槽用料61130（属化工厂管控） | 1253 |  | 1 | 覃绚池
118 | 液压缸 CDM1MP5/63/36/250A1X/B1CGUMWW + | 23278600 | 生产多备 | EA | 备木滚轮输送机用 | 1072 |  | 1 | 皮威振
119 | 十字头 6230.400 | 23141385 | 生产多备 | EA | O2厂ZW-46/30型氧气压缩机组、氮气压缩机组备品，安装4EA | 1448 |  | 3 | 尚义军
120 | 齿轮马达 KA77DV100M4/TF i=51.18 2.2KW+ | 23184480 | 设备升级后余留物料 | EA | 烘箱升降平台用 | 487 |  | 1 | 周艺
121 | BONNET BOLT DWG. MA5GS3P03002-84A | 23195007 | MB2&TG5扩建工程余料 | EA | TG联箱马达阀使用,建厂工程退料,无须备用 | 1717 |  | 12 | 符健全
122 | 泵 YAMADA NDP-25BPT 1L/s H20m | 23125618 | 设备升级后余留物料 | SET | 药液泵 | 1037 |  | 1 | 刘杰
123 | 蝶阀 DN350mm PN10 碳钢 法兰 全衬PTFE+ | 23282614 | 生产多备 | EA | H2SO4厂用，现场安装15EA | 1290 |  | 3 | 尚义军
124 | BONNET BOLT DWG.MS7GS3P03011-84A | 23195002 | MB2&TG5扩建工程余料 | EA | TG联箱马达阀使用,建厂工程退料,无须备用 | 1717 |  | 12 | 符健全
125 | 闸阀 DN350mm PN10 SUS304 法兰连接 PTFE+ | 23394592 | 工程变更余料 | EA | 用于污水二期工程扩建用,原设计要扩建四条线，实际只建一线。 | 684 |  | 26 | 覃绚池
126 | ~SPACER DWG.398067-0040 | 23195356 | MB2&TG5扩建工程余料 | EA | MB2锅炉扩建工程缺件,建厂工程退料,无须备用 | 1650 |  | 2 | 符健全
127 | 改向滚筒 BYD275*650mm | 23206891 | 设备升级后余留物料 | EA | 污水厂污泥脱水机皮带机，已拆除，改为螺旋输送机 | 1693 |  | 3 | 朱长林
128 | 法兰 DN350mm PN10 PVDF/FRP FF 平口 FRP+ | 23272663 | 设备升级后余留物料 | EA | NaOH厂氯气系统用，原管道材质为FRP，后更改为PVDF/FRP材质 | 1277 |  | 6 | 尚义军
129 | LONG BELTS ASSEMBLY 3/688078-001 | 23175219 | 设备升级后余留物料 | EA | 切纸机长皮带装置用 | 1951 |  | 2 | 周艺
130 | ASSEMBLY 3/683031-001 | 23175894 | 设备升级后余留物料 | SET | 切纸机用短皮带装置 | 1951 |  | 2 | 周艺
131 | 齿轮马达 FA67DV100M4/TF 2.2KW i=25.13 | 23169722 | 生产多备 | EA | 备木皮带除铁器用 | 1948 |  | 2 | 皮威振
132 | 圆管 D325*T17.5*L6000mm 20# 无缝 对焊 | 23303261 | 其他工程余料 | EA | 后期改善工程余料 | 1170 |  | 3 | 许琼转 | 通用材
133 | 滚筒 BYD400*650 5.5KW 1.0m/s | 23206895 | 设备升级后余留物料 | EA | 机械水环区污水厂皮带输送机用备件，已经改螺旋输送机 | 852 |  | 2 | 朱长林
134 | RUBBER BLOCK 21KRG-BT60 | 23294974 | 生产多备 | SET | 备木129液力偶合器用 | 1119 |  | 4 | 皮威振
135 | 弯头 DN200mm PN16 45° PVDF/FRP 平口FRP+ | 23272720 | 设备升级后余留物料 | EA | NaOH厂氯气系统用，原管道材质为FRP，后更改为PVDF/FRP材质 | 1323 |  | 5 | 尚义军
136 | 止回阀 DN350mm PN10 CF8M 对夹 双掰旋启式 | 23394691 | 生产多备 | EA | 机械处公用组请购，用于污水二期工程扩建用。 | 337 |  | 23 | 朱长林
137 | 圆管 D273*T5*L6000mm SUS304L 无缝 对焊 | 23475931 | 工程变更余料 | EA | 用于RB1--VE及VE--RB1中浓黑液管更换工程余料 | 127 |  | 5 | 覃绚池
138 | BONNET BOLT DWG.MS5GS3P03008-84A | 23195004 | MB2&TG5扩建工程余料 | EA | TG联箱马达阀使用,建厂工程退料,无须备用 | 1717 |  | 12 | 符健全
139 | 闸阀 DN300MM PN10 SUS304 法兰连接 RF | 23156604 | 其他工程余料 | EA | 机械处公用组请购，用于污水二期工程扩建用。 | 684 |  | 16 | 朱长林
140 | 弯头 D914*T10mm 1.5D90° Q235A 有缝 对焊 | 23380052 | 其他工程余料 | EA | 工程余料 | 720 |  | 1 | 许琼转 | 通用材
141 | 轴承 7220BECBM | 23175023 | 生产多备 | EA | 06、07、08年资材管控，全厂提供需求购买备库。08年初机械处检讨后转S1无需备库。 | 1657 |  | 2 | 许琼转 | 通用材
142 | 三通 D508*T10MM SUS304 有缝 对焊 等径 | 23138092 | 其他工程余料 | EA | 后期改善工程余料 | 2227 |  | 8 | 许琼转 | 通用材
143 | IMPELLER FACT V1586488-0342 | 23068378 | 其他工程余料 | EA | 烘箱循环风扇叶轮用（小） | 1492 |  | 5 | 周艺
144 | 圆管 D60*T15*L6000mm SUS304L 直缝 对焊 | 23266376 | 其他工程余料 | EA | 后期改善工程余料 | 1381 |  | 1 | 许琼转 | 通用材
145 | 圆管 DN250mm PN10 PVDF/FRP FRP厚10mm | 23272623 | 设备升级后余留物料 | M | NaOH厂氯气系统用，原管道材质为FRP，后更改为PVDF/FRP材质 | 1288 |  | 13 | 尚义军
146 | 圆管 D10in. SCH10S GR2 钛 直缝 ASTM | 23317575 | 4300ADT/D工程 | M | CLO2新增CLO2储槽用,该工程已完成 | 608 |  | 3.7 | 尚义军
147 | 液压泵 TMJL100SRB | 23267839 | 生产多备 | EA | 通用液压泵 | 1339 |  | 1 | 刘杰
148 | 法兰 DN250mm PN10 PVDF/FRP FF 平口 FRP+ | 23272690 | 设备升级后余留物料 | EA | NaOH厂氯气系统用，原管道材质为FRP，后更改为PVDF/FRP材质 | 1277 |  | 16 | 尚义军
149 | 软管 PHD225 L50000mm | 23337669 | 其他工程余料 | EA | 网压部用冲洗水管 | 888 |  | 23 | 周艺
150 | 圆管 D50*T3*L6000mm 碳钢 热轧 无缝 对焊 | 23107069 | 其他工程余料 | PC | 后期改善工程余料 | 2534 |  | 1 | 许琼转 | 通用材
151 | 软管 DN350mm PN10 PVDF/FRP FRP厚10mm | 23272622 | 设备升级后余留物料 | M | NaOH厂氯气系统用，原管道材质为FRP，后更改为PVDF/FRP材质 | 1324 |  | 10 | 尚义军
152 | 圆管 D52*T6*L6000mm SUS310 无缝 对焊 | 23275013 | 其他工程余料 | EA | 后期改善工程余料 | 1303 |  | 4 | 许琼转 | 通用材
153 | 弯头 DN200mm PN10 90° PVDF/FRP 平口+ | 23282629 | 设备升级后余留物料 | EA | NaOH厂氯气系统用，原管道材质为FRP，后更改为PVDF/FRP材质 | 1290 |  | 4 | 尚义军
154 | 轮毂 BG75 H7 GG A75.75 | 23266089 | 生产多备 | EA | 用于6000L油站联轴器，让售或转PDM管控 | 1266 |  | 1 | 周艺
155 | 紫外灯 L2D2 | 23140127 | 生产多备 | EA | 非制浆用 | 75 |  | 2 | 刘杰
156 | IMPACT IDLER 1332002003 IMPACT IDLER | 23149136 | 生产多备 | EA | 备木原木皮带机用 | 1704 |  | 6 | 皮威振
157 | 轴承 GE180ES-2RS | 23029291 | 生产多备 | PC | 06、07、08年资材管控，全厂提供需求购买备库。08年初机械处检讨后转S1无需备库。 | 1139 |  | 2 | 许琼转 | 通用材
158 | 皮带 3500 14MWH 115 齿形 | 23329095 | 生产多备 | EA | 06、07、08年资材管控，全厂提供需求购买备库。08年初机械处检讨后转S1无需备库。 | 1030 |  | 7 | 许琼转 | 通用材
159 | 法兰 DN1000mm PN10 SUS304 板式 平焊 RF | 23281761 | 其他工程余料 | EA | 建厂工程余料退库 | 1293 |  | 3 | 许琼转 | 通用材
160 | 三通 D406.4*T10mm SUS316 有缝 对焊 | 23214287 | 其他工程余料 | EA | 后期改善工程余料 | 1725 |  | 2 | 许琼转 | 通用材
161 | 三通 DN300*DN50MM SCH80 PVC 异径 承口 | 23188112 | 4300ADT/D工程 | EA | CLO2厂新增4个CLO8贮槽用料 | 1834 |  | 1 | 尚义军
162 | 弯头 DN250mm SCH80 90° CPVC 承口 | 23171305 | 生产多备 | EA | CLO2厂用 | 1948 |  | 1 | 尚义军
163 | 闸阀 DN250MM PN10 SUS304 法兰连接 RF | 23156606 | 其他工程余料 | EA | 机械处公用组请购，用于污水二期工程扩建用。 | 684 |  | 10 | 朱长林
164 | 弯头 DN700*T35mm 90° FRP 平口 | 23340316 | 工程变更余料 | EA | 污水FENTON系统工程余料 | 852 |  | 18 | 覃绚池
165 | 垫片 L1500*W1500*T1.0MM SG10W | 23180176 | 生产多备 | EA | 06、07、08年资材管控，全厂提供需求购买备库。08年初机械处检讨后转S1无需备库。 | 2007 |  | 1 | 许琼转 | 通用材
166 | 静环压盖 F/泵 NM3196 MTX 2*3-10 ITT | 23317398 | 设备升级后余留物料 | EA | PAC厂PAC转移泵用 | 1006 |  | 4 | 尚义军
167 | 三通 DN700*T35+DN300*T20mm FRP 异径 平口 | 23340345 | 工程变更余料 | EA | 污水FENTON系统工程余料 | 852 |  | 1 | 覃绚池
168 | 弯头 D406.4*T8mm 1.5D90° SUS304L 无缝+ | 23243578 | 其他工程余料 | EA | 后期工程余料 | 174 |  | 1 | 许琼转 | 通用材
169 | 三通 DN250*DN50MM SCH80 PVC 异径 承口 | 23188110 | 4300ADT/D工程 | EA | CLO2厂新增4个CLO9贮槽用料 | 1834 |  | 2 | 尚义军
170 | 三通 D406.4*D355.6*T5mm SUS316L 无缝 对+ | 23210742 | 其他工程余料 | EA | 后期改善工程余料 | 1750 |  | 1 | 许琼转 | 通用材
171 | 连杆 PN.6230.300 FOR氮气压缩机组+ | 23222528 | 生产多备 | EA | O2厂氮气压缩机组用 | 910 |  | 1 | 尚义军
172 | 弯头 DN250mm PN16 90° CPVC/FRP 承口+ | 23282568 | 工程变更余料 | EA | NaOH厂氯气总管更换工程余料 | 1290 |  | 5 | 覃绚池
173 | 三通 D559*T5mm SU304L 无缝 对焊 | 23209511 | 其他工程余料 | EA | 后期改善工程余料 | 1779 |  | 1 | 许琼转 | 通用材
174 | 膨胀节 DN500*L250mm PN10 氯丁橡胶 法兰+ | 23293772 | 其他工程余料 | EA | 抄浆管路用伸缩膨胀节 | 1182 |  | 6 | 周艺
175 | 轴承 72/J6 SL18 2936 B C3 INA | 23128179 | 生产多备 | EA | 06、07、08年资材管控，全厂提供需求购买备库。08年初机械处检讨后转S1无需备库。 | 1122 |  | 2 | 许琼转 | 通用材
176 | 三通 DN250mm PN16 CPVC/FRP 承口 FRP层3mm | 23245950 | 工程变更余料 | EA | 制浆车间4000T/D修改项目所需材料51015 | 1553 |  | 7 | 覃绚池
177 | 传动链轮 HN102.17 | 23297868 | 生产多备 | EA | 备木新增bypass链条输送机用 | 1168 |  | 3 | 皮威振
178 | 传动链轮 HN101.16 | 23297865 | 生产多备 | EA | 备木新增bypass链条输送机用 | 1168 |  | 3 | 皮威振
179 | 传动链轮 HN101.14 | 23297864 | 生产多备 | EA | 备木新增bypass链条输送机用 | 1168 |  | 1 | 皮威振
180 | 传动链轮 HN102.15 | 23297866 | 生产多备 | EA | 备木新增bypass链条输送机用 | 1168 |  | 1 | 皮威振
181 | 传动链轮 HN102.18 | 23297867 | 生产多备 | EA | 备木新增bypass链条输送机用 | 1121 |  | 1 | 皮威振
182 | DIAPHRAGM VALVE 1/2in. PN.VAL00388 TRAN | 23385395 | 设备升级后余留物料 | EA | CLO2厂冰水机组用 | 516 |  | 5 | 尚义军
183 | 法兰 DN32MM PN25 20# FF | 23127701 | 生产多备 | EA | 06、07、08年资材管控，全厂提供需求购买备库。08年初机械处检讨后转S1无需备库。 | 2221 |  | 22 | 许琼转 | 通用材
184 | 垫圈 d705*D735*T0.75mm 712133078S | 23130421 | 工程变更余料 | EA | FL/抄浆共5台泵用 | 1918 |  | 30 | 覃绚池
185 | 蝶阀 DN100mm PN10 碳钢 SUS304 衬氟 气动+ | 23144362 | 其他工程余料 | EA | 用于复水回收工段阀门更换 | 1757 |  | 2 | 陈伟
186 | 法兰 DN850MM PN10 SUS304 带颈 对焊 RF | 23183058 | 其他工程余料 | EA | 建厂工程余料退库 | 1836 |  | 2 | 许琼转 | 通用材
187 | 轴承 6316M-C3VL024 | 23064452 | 生产多备 | EA | 06、07、08年资材管控，全厂提供需求购买备库。08年初机械处检讨后转S1无需备库。 | 1463 |  | 2 | 许琼转 | 通用材
188 | 头部清扫器 W1200mm 聚氨酯 调节弹簧式 | 23333779 | 其他工程余料 | EA | MB | 68 |  | 3 | 陈伟
189 | 齿轮箱 KAF77/A I=64.75 M1B SEW | 23173967 | 设备升级后余留物料 | EA | 升降平台用齿轮箱 | 1339 |  | 2 | 周艺
190 | 脉冲阻尼器 50A 15L 介质PAC 常温 ≤10bar | 23278983 | 生产多备 | EA | 为水环处2006年11月计划内采购预算的第7项 使用在污水处理厂，与现有的PAC加药泵配合使用 | 1329 |  | 4 | 朱长林
191 | REPLACEMENT ElEMENT PN.P1401435-01233 C+ | 23231205 | 生产多备 | EA | 机械处水环组请购 | 1553 |  | 4 | 朱长林
192 | 法兰短管 DN80*T10mm PN10 FRP 管长L250mm+ | 23266637 | 4300ADT/D工程 | EA | CLO2厂新增4个CLO8贮槽用料 | 1328 |  | 10 | 尚义军
193 | 三通 D406.4*T5mm SUS316L 无缝 对焊 | 23191816 | 其他工程余料 | EA | 后期改善工程余料 | 1673 |  | 2 | 许琼转 | 通用材
194 | 轴承 24132CC/W33 | 23127309 | 生产多备 | EA | 06、07、08年资材管控，全厂提供需求购买备库。08年初机械处检讨后转S1无需备库。 | 2218 |  | 2 | 许琼转 | 通用材
195 | 钢管 DN100*L4000mm PN16 碳钢 衬四氟 法+ | 23296159 | 生产多备 | EA | PAC厂反应釜放料管用 | 1214 |  | 3 | 尚义军
196 | 齿轮箱 RG-3355 H2 J LA2 i=20 KUMERA | 23149466 | 设备升级后余留物料 | EA | 备木111皮带机用 | 883 |  | 1 | 皮威振
197 | 松套法兰 DN600*PN16 碳钢热镀锌 GB A系列 | 23055680 | 其他工程余料 | SH | 建厂工程余料退库 | 1955 |  | 3 | 许琼转 | 通用材
198 | 轴承 NU1040MA | 23279599 | 生产多备 | EA | 06、07、08年资材管控，全厂提供需求购买备库。08年初机械处检讨后转S1无需备库。 | 1143 |  | 2 | 许琼转 | 通用材
199 | 盲法兰 DN700mm PN10 FRP FF | 23348412 | 工程变更余料 | EA | 污水FENTON系统工程余料 | 819 |  | 2 | 覃绚池
200 | 弯头 DN100*D114*T7MM 90° R800 复合陶瓷 | 23162925 | 工程变更余料 | EA | MB2建厂工程余料退料 | 2009 |  | 24 | 陈伟
201 | 滤芯 HC8300EOT16H | 23176759 | 工程变更余料 | EA | 化工波尔过滤器备品（属PDM管控备件） | 1999 |  | 1 | 覃绚池
202 | 三通 DN300MM SCH80 PVC 等径 承口 | 23188113 | 4300ADT/D工程 | EA | CLO2厂新增4个CLO8贮槽用料 | 1127 |  | 2 | 尚义军
203 | 轴承 3222A | 23313275 | 生产多备 | EA | 06、07、08年资材管控，全厂提供需求购买备库。08年初机械处检讨后转S1无需备库。 | 105 |  | 3 | 许琼转 | 通用材
204 | 三通 D720*T10mm Q235A 有缝 对焊 | 23329195 | 其他工程余料 | EA | 后期改善工程余料 | 638 |  | 4 | 许琼转 | 通用材
205 | 弯头 D762*T8mm 1.5D90° 20# 无缝 对焊 | 23170557 | 其他工程余料 | EA | 后期改善工程余料 | 638 |  | 4 | 许琼转 | 通用材
206 | 轴承 SL182932B.XL | 23239968 | 生产多备 | EA | 06、07、08年资材管控，全厂提供需求购买备库。08年初机械处检讨后转S1无需备库。 | 1143 |  | 2 | 许琼转 | 通用材
207 | 垫圈 d485*D515*T0.8mm 712133038S | 23122529 | 工程变更余料 | EA | 抄浆/FL共10台泵备件 | 1918 |  | 30 | 覃绚池
208 | 同步皮带轮 14M-115 HTD 3535 48mm | 23255315 | 设备升级后余留物料 | EA | 洗浆机皮带轮,因设备升级已不使用 | 1471 |  | 9 | 刘杰
209 | BOLLFILTER 2.29.2.220.500 DN8 BOLL | 23218041 | MB2&TG5扩建工程余料 | EA | TG联箱马达阀使用,建厂工程退料,无须备用 | 1704 |  | 3 | 符健全
210 | 导轮 D260*L363mm 碳钢 | 23347723 | 生产多备 | EA | 备木受料平台用 | 870 |  | 3 | 皮威振
211 | 齿轮箱 KAF77/A I=64.75 M1A SEW | 23175200 | 设备升级后余留物料 | EA | 升降平台用齿轮箱 | 1339 |  | 2 | 周艺
212 | 轴承 22230 CCK/C3 W33 | 23167458 | 生产多备 | EA | 制浆计量螺旋轴承 | 2038 |  | 4 | 许琼转 | 通用材
213 | 轴承 NU2209ECJ/C3 | 23175029 | 生产多备 | EA | 06、07、08年资材管控，全厂提供需求购买备库。08年初机械处检讨后转S1无需备库。 | 1657 |  | 2 | 许琼转 | 通用材
214 | 大小头 D610*D559*T10mm SUS304 有缝 同心+ | 23460912 | 其他工程余料 | EA | 车间管道更换 | 197 |  | 3 | 刘杰
215 | 轴承 23130 CC/W33 | 23251323 | 生产多备 | EA | 06、07、08年资材管控，全厂提供需求购买备库。08年初机械处检讨后转S1无需备库。 | 1482 |  | 1 | 许琼转 | 通用材
216 | 轴承 QJ230N2MA | 23167472 | 生产多备 | EA | 06、07、08年资材管控，全厂提供需求购买备库。08年初机械处检讨后转S1无需备库。 | 951 |  | 3 | 许琼转 | 通用材
217 | 波纹管 DN100*L400mm PN25 SUS316L 法兰+ | 23309231 | 生产多备 | EA | 抄浆车间SILO蒸汽加热管用补偿缓冲波纹管 | 1135 |  | 5 | 周艺
218 | 轴承 NU228+6228C3 | 23194600 | 生产多备 | SET | 06、07、08年资材管控，全厂提供需求购买备库。08年初机械处检讨后转S1无需备库。 | 1570 |  | 2 | 许琼转 | 通用材
219 | 槽钢 36A L12000MM Q235 | 23126241 | 其他工程余料 | EA | 用于MB锅炉ESP、引风机构架及屋顶 | 2233 |  | 32 | 许琼转 | 通用材
220 | 三通 DN300*T20mm PN10 FRP ≥100℃ 平口 | 23290532 | 工程变更余料 | EA | 制浆漂白段泵进出口管道用 | 1216 |  | 4 | 覃绚池
221 | 三通 D406.4*T5+D219.1*T6.3mm SUS316L 无+ | 23308015 | 其他工程余料 | EA | 后期改善工程余料 | 1174 |  | 4 | 许琼转 | 通用材
222 | 气缸 26-T.10 Pn GROUP PN.312261 ROSTOR | 23260152 | 其他工程余料 | SET | MB | 1339 |  | 3 | 陈伟
223 | 圆管 DN400mm PN10 FRP FR13 | 23330049 | 4300ADT/D工程 | M | CLO2厂新增4个CLO7贮槽用料 | 1704 |  | 18 | 尚义军
224 | RUBBER BLOCK 17KRG-BT50 | 23294973 | 生产多备 | SET | 备木129、111皮带机液力偶合器用弹性块 | 1119 |  | 2 | 皮威振
225 | BONNET BOLT NUT DWG.MS5GS3P03009-96B | 23195025 | MB2&TG5扩建工程余料 | EA | TG联箱马达阀使用,建厂工程退料,无须备用 | 1717 |  | 12 | 符健全
226 | 轴承 N222 ECM | 23307049 | 生产多备 | EA | 06、07、08年资材管控，全厂提供需求购买备库。08年初机械处检讨后转S1无需备库。 | 1078 |  | 4 | 许琼转 | 通用材
227 | AIR RELIER VALVE ARRG'T PN.341245-1027 | 23195134 | MB2&TG5扩建工程余料 | EA | MB2锅炉扩建工程缺件 ,建厂工程退料,无须备用 | 1650 |  | 10 | 符健全
228 | 毛坯 D500*L200mm 球墨铸铁 | 23255287 | 生产多备 | EA | 修理工厂机加工备用材料，用于全厂设备零配件加工.2006.09.21收料 | 1434 |  | 4 | 许琼转
229 | IMPELLER FOR MEGACHEM 50-200 | 23175025 | 设备升级后余留物料 | EA | 公用组请购,用途MEGACHEM 50-200泵用 | 1705 |  | 1 | 朱长林
230 | 软管 DN300*D315*T12.7*L6000MM ABS 塑料 | 23121771 | 设备升级后余留物料 | PC | CLO2厂CLO2管路用，原材质为ABS，因不耐使用导致爆管，故已更改为PVC材质 | 2186 |  | 10 | 尚义军
231 | 黄油分配器 VSG2 620-40015-1 | 23157777 | 生产多备 | EA | 备木中央润滑系统用 | 1532 |  | 5 | 皮威振
232 | 输送带 650EP200*5*(3+1.5) L41.5M 环型无+ | 23189759 | 设备升级后余留物料 | EA | 水环备品,污泥脱水机皮带用 | 905 |  | 3 | 朱长林
233 | 管帽 DN100*T28MM 10CrMo910 对焊 | 23162735 | 其他工程余料 | EA | TG 使用,钢管长度300M | 2008 |  | 8 | 许琼转 | 通用材
234 | 轴承 22332 CC/C3 W33 | 23182057 | 生产多备 | EA | 06、07、08年资材管控，全厂提供需求购买备库。08年初机械处检讨后转S1无需备库。 | 1979 |  | 5 | 许琼转 | 通用材
235 | 三通 DN250*T20mm PN10 FRP ≥100℃ 平口 | 23290703 | 工程变更余料 | EA | 制浆车间洗浆机FRP管道材料61120（制浆管控） | 1216 |  | 2 | 覃绚池
236 | 闸阀 Z41W-10P DN125MM SUS304 法兰连接 | 23160103 | 工程变更余料 | EA | 污水新建反应沉淀池用51230 | 1614 |  | 10 | 覃绚池
237 | TAPER LOCK BUSHING 3020 70mm | 23252661 | 生产多备 | EA | 06、07、08年资材管控，全厂提供需求购买备库。08年初机械处检讨后转S1无需备库。 | 1704 |  | 3 | 许琼转 | 通用材
238 | 膨胀节 DN400*L230mm PN10 氯丁橡胶 法兰+ | 23293771 | 其他工程余料 | EA | 管路用伸缩膨胀节，建厂初请购 | 1182 |  | 11 | 周艺
239 | SUPPORT WHEEL D230 BS6254-G | 23148017 | 设备升级后余留物料 | EA | 备木受料平台用 | 911 |  | 4 | 皮威振
240 | BONNET BOLT NUT DWG.MA0GS3F03001-96A | 23195032 | MB2&TG5扩建工程余料 | EA | TG联箱马达阀使用,建厂工程退料,无须备用 | 1717 |  | 48 | 符健全
241 | BONNET BOLT DWG. MA1GS3M03012-83A | 23195009 | MB2&TG5扩建工程余料 | EA | TG联箱马达阀使用，50401,无须备用 | 1717 |  | 24 | 符健全
242 | BONNET BOLT DWG.MS7GS3P03010-84A | 23195000 | MB2&TG5扩建工程余料 | EA | TG联箱马达阀使用,建厂工程退料,无须备用 | 1717 |  | 12 | 符健全
243 | 链轮 Z=23 P=50.8 45# 双排 | 23297818 | 生产多备 | EA | 备木新增bypass链条输送机用 | 1133 |  | 1 | 皮威振
244 | 轴承 30224 | 23038836 | 生产多备 | PC | 06、07、08年资材管控，全厂提供需求购买备库。08年初机械处检讨后转S1无需备库。 | 1422 |  | 1 | 许琼转 | 通用材
245 | 大小头 D406.4*D355.6*T10MM SUS316L 偏心+ | 23181077 | 生产多备 | EA | 08年12月以前物料处管控一般通用材料没有使用完,现转机械处管控. | 2100 |  | 1 | 许琼转 | 通用材
246 | BONNET BOLT NUT DWG.MA5GS3P03002-96B | 23195027 | MB2&TG5扩建工程余料 | EA | TG联箱马达阀使用,建厂工程退料,无须备用 | 1717 |  | 12 | 符健全
247 | 轴承 SL045005PP | 23238663 | 生产多备 | EA | 建厂初期购买 | 1583 |  | 27 | 许琼转 | 通用材
248 | 弯头 D720*T10mm 1.5D90° Q235A 有缝 对焊 | 23329101 | 其他工程余料 | EA | 后期改善工程余料 | 638 |  | 4 | 许琼转 | 通用材
249 | 弯头 D508*T10mm 1.5D90° Q235A 有缝 对焊 | 23137963 | 其他工程余料 | EA | 后期改善工程余料 | 722 |  | 2 | 许琼转 | 通用材
250 | 弯头 D813*T12.7MM 30°20# 有缝 对焊 | 23137974 | 其他工程余料 | EA | 后期改善工程余料 | 1993 |  | 3 | 许琼转 | 通用材
251 | 三通 D335.6*D168.3*T5mm SUS316L 无缝 对+ | 23308014 | 其他工程余料 | EA | 后期改善工程余料 | 1174 |  | 12 | 许琼转 | 通用材
252 | H型钢 H250*W175*T7*T11*L12000MM Q235B | 23120076 | 其他工程余料 | PC | 后期改善工程余料 | 222 |  | 10 | 许琼转 | 通用材
253 | 圆管 D26.7*T5.5*L6000mm SUS316L 无缝 对+ | 23256661 | 其他工程余料 | EA | 后期改善工程余料 | 1490 |  | 2 | 许琼转 | 通用材
254 | 轴承 6252M | 23317695 | 生产多备 | EA | 06、07、08年资材管控，全厂提供需求购买备库。08年初机械处检讨后转S1无需备库。 | 1154 |  | 2 | 许琼转 | 通用材
255 | 三通 D323.9*T7mm SUS316L 无缝 焊接 | 23206322 | 其他工程余料 | EA | 后期改善工程余料 | 1277 |  | 2 | 许琼转 | 通用材
256 | 弯头 DN65*D76*T6MM 150° R600 复合陶瓷 | 23162926 | 其他工程余料 | EA | MB | 2009 |  | 5 | 陈伟
257 | 圆管 D114.3*T5.9*L6000mm SUS304 无缝 对+ | 23065589 | 工程变更余料 | PC | 化工水环配管共用烧碱一台冰水机工程管道余料 | 133 |  | 44 | 陶红刚 | 资材管控物料
258 | 圆管 D114.3*T5.9*L6000mm SUS304 无缝 对+ | 23065589 | 工程变更余料 | PC | 化工水环配管共用烧碱一台冰水机工程管道余料 | 180 |  | 44 | 陶红刚 | 资材管控物料
259 | 三通 DN300*DN25mm PN10 FRP FR5 FF*BJ*FF | 23266558 | 4300ADT/D工程 | EA | CLO2厂新增4个CLO16贮槽用料 | 1329 |  | 1 | 尚义军
260 | 弯头 DN250mm PN10 1.5D90° 20# 活套法+ | 23241773 | 生产多备 | EA | NaOH厂用 | 1458 |  | 1 | 尚义军
261 | 软管 DN200mm PN10 PVDF/FRP FRP厚10mm | 23272624 | 设备升级后余留物料 | M | NaOH厂氯气系统用，原管道材质为FRP，后更改为PVDF/FRP材质 | 1324 |  | 10 | 尚义军
262 | 圆管 D114.3*T4*L6000mm SUS316L 无缝 对焊 | 23338360 | 其他工程余料 | EA | 后期改善工程余料 | 133 |  | 2 | 许琼转 | 通用材
263 | 毛坯 D450*L200mm 球墨铸铁 | 23255286 | 生产多备 | EA | 修理工厂机加工备用材料，用于全厂设备零配件加工.2006.09.21收料 | 1434 |  | 4 | 许琼转
264 | GLOBE VALVES DN50MM 16BAR 220℃ A105 | 23128422 | 其他工程余料 | EA | MB | 2256 |  | 5 | 陈伟
265 | 修补条 EP 160 W150*L10000mm PN.531 5745+ | 23440208 | 生产多备 | EA | 修复皮带材料 | 393 |  | 2 | 皮威振
266 | 轴承 GE120 TXA-2LS | 23167474 | 生产多备 | EA | 06、07、08年资材管控，全厂提供需求购买备库。08年初机械处检讨后转S1无需备库。 | 2038 |  | 3 | 许琼转 | 通用材
267 | 管接头 DN300mm PN16 CPVC/FRP 承口 | 23144297 | 工程变更余料 | EA | 机械处化工区CLO2 厂请购，CLO2厂新增4个CLO2贮槽工程余料 公共管架FRP管道维护用 | 1379 |  | 8 | 覃绚池
268 | 轴承 NU311EW | 23169135 | 生产多备 | EA | 06、07、08年资材管控，全厂提供需求购买备库。08年初机械处检讨后转S1无需备库。 | 1183 |  | 1 | 许琼转 | 通用材
269 | 安全阀 AFQ-00-00 DN20mm 本溪劳雷+ | 23234172 | 设备升级后余留物料 | EA | NaOH厂计量泵接管安全阀备品 | 1333 |  | 1 | 尚义军
270 | 轴承 29318E | 23276922 | 生产多备 | EA | 06、07、08年资材管控，全厂提供需求购买备库。08年初机械处检讨后转S1无需备库。 | 1377 |  | 2 | 许琼转 | 通用材
271 | 轴承 NU1028M/C3 | 23204560 | 生产多备 | EA | 06、07、08年资材管控，全厂提供需求购买备库。08年初机械处检讨后转S1无需备库。 | 1004 |  | 4 | 许琼转 | 通用材
272 | 安全阀 DBDS 15G1X/25 00426898 REXROTH | 23198297 | 设备升级后余留物料 | EA | 后期改善工程余料 | 77 |  | 1 | 周艺
273 | 堵头 M711*T10mm SUS304 对焊 | 23138184 | 其他工程余料 | EA | 后期改善工程余料 | 2227 |  | 4 | 许琼转 | 通用材
274 | SCRAPER MR5-U-1900 | 23149154 | 生产多备 | EA | 备木原木皮带机用 | 952 |  | 2 | 皮威振
275 | SCRAPER MR5-U-1600 | 23149157 | 生产多备 | EA | 备木原木皮带机用 | 952 |  | 4 | 皮威振
276 | SCRAPER BLADE MR5-U-1300 | 23149138 | 生产多备 | EA | 备木原木皮带机用 | 952 |  | 8 | 皮威振
277 | SCRAPER BLADE MR5-U-1050 | 23149150 | 生产多备 | EA | 备木原木皮带机用 | 952 |  | 8 | 皮威振
278 | 垫片 d762*D984*T3mm TYGON R-3400 | 23265497 | 生产多备 | EA | 06、07、08年资材管控，全厂提供需求购买备库。08年初机械处检讨后转S1无需备库。 | 1324 |  | 1 | 许琼转 | 通用材
279 | 机械密封 ABS RBB/65 528991-71 ANDRITZ | 23153712 | 生产多备 | SET | 备木切片清洗水泵用 | 1825 |  | 2 | 皮威振
280 | 弯头 D610*T10mm 1.5D90° Q235A 有缝 对焊 | 23149631 | 其他工程余料 | EA | 后期改善工程余料 | 1826 |  | 32 | 许琼转 | 通用材
281 | 三通 DN250mm SCH20S SUS316 无缝 对焊 | 23238016 | 其他工程余料 | EA | 后期改善工程余料 | 1570 |  | 2 | 许琼转 | 通用材
282 | 弯头 DN65*D76*T6MM 90° R600 复合陶瓷 | 23162927 | 其他工程余料 | EA | MB | 2009 |  | 6 | 陈伟
283 | 三通 D457*T4mm SUS304 无缝 等径 对焊 | 23127715 | 其他工程余料 | EA | 后期改善工程余料 | 1903 |  | 2 | 许琼转 | 通用材
284 | CHECK VALVE DN25/20MM 16BAR 150℃ SS2333 | 23128413 | 其他工程余料 | EA | MB | 2262 |  | 8 | 陈伟
285 | 钢管 D139.7*T12.5MM 15Mo3/Ⅲ 无缝 | 23177405 | 其他工程余料 | TO | MB | 1461 |  | 4.7 | 陈伟
286 | 三通 D630*T8mm Q235A 有缝 对焊 | 23329197 | 其他工程余料 | EA | 后期改善工程余料 | 638 |  | 1 | 许琼转 | 通用材
287 | 轴承 7322BECBP | 23027846 | 生产多备 | PC | SULZER泵轴承 | 1288 |  | 1 | 许琼转 | 通用材
288 | BONNET BOLT DWG. MA0GS3F03004-83A | 23195015 | MB2&TG5扩建工程余料 | EA | TG联箱马达阀使用,建厂工程退料,无须备用 | 1717 |  | 36 | 符健全
289 | 三通 D529*T10mm Q235A 有缝 对焊 | 23329198 | 生产多备 | EA | 06、07、08年资材管控，全厂提供需求购买备库。08年初机械处检讨后转S1无需备库。 | 638 |  | 1 | 许琼转 | 通用材
290 | 轴承 30228 J2 | 23600997 | 生产多备 | PC | 06、07、08年资材管控，全厂提供需求购买备库。08年初机械处检讨后转S1无需备库。 | 1078 |  | 2 | 许琼转 | 通用材
291 | 隔膜阀 DN25MM PN10 CPVC/PTFE 承插 | 23183095 | 其他工程余料 | EA | MB | 135 |  | 2 | 陈伟
292 | 膨胀节 DN350*L230mm PN10 氯丁橡胶 法兰+ | 23291098 | 其他工程余料 | EA | 管路用伸缩膨胀节 | 1072 |  | 2 | 周艺
293 | 垫片 d1220*D1339*T3mm 石墨 | 23189023 | 工程变更余料 | EA | 05年公用组请购,用途:废水厂阀门垫片维修 | 1931 |  | 20 | 朱长林
294 | 弯头 D610*T10mm 1.5D90°20# 有缝 GB-A | 23065390 | 其他工程余料 | PC | 后期改善工程余料 | 669 |  | 9 | 许琼转 | 通用材
295 | 轴承 32320J2 | 26310488 | 生产多备 | SET | 06、07、08年资材管控，全厂提供需求购买备库。08年初机械处检讨后转S1无需备库。 | 1276 |  | 4 | 许琼转 | 通用材
296 | 轴承 7224BM | 23361695 | 生产多备 | EA | 06、07、08年资材管控，全厂提供需求购买备库。08年初机械处检讨后转S1无需备库。 | 881 |  | 4 | 许琼转 | 通用材
297 | 钢管 DN100*L404mm SUS304L/PTFE 法兰连接 | 23226614 | 生产多备 | EA | PAC厂反应釜放料管用 | 898 |  | 1 | 尚义军
298 | 三通 D323.9*T4+D273*T3.6mm SUS304L 无缝+ | 23293197 | 其他工程余料 | EA | 后期改善工程余料 | 832 |  | 20 | 许琼转 | 通用材
299 | 法兰 DN800mm PN10 20# 板式 平焊 RF | 23131408 | 其他工程余料 | EA | 污水管道维护 | 2294 |  | 33 | 许琼转 | 通用材
300 | 钢管 D1016*T12.7mm 螺旋碳钢 | 23065020 | 工程变更余料 | M | A61#泵房改管用990 | 2649 |  | 12 | 陶红刚 | 资材管控物料
301 | 钢管 D1016*T12.7mm 螺旋碳钢 | 23065020 | 工程变更余料 | M | A61#泵房改管用990 | 2649 |  | 12 | 陶红刚 | 资材管控物料
302 | 毛坯 D400*L200mm 球墨铸铁 | 23255285 | 生产多备 | EA | 修理工厂机加工备用材料，用于全厂设备零配件加工.2006.09.21收料 | 1434 |  | 3 | 许琼转
303 | 轴承 31320XJ2 | 26310541 | 生产多备 | EA | 齿轮箱轴承 | 1064 |  | 4 | 许琼转 | 通用材
304 | 三通 D325*T6.3mm SUS304 无缝 对焊 | 23331467 | 其他工程余料 | EA | 后期改善工程余料 | 1021 |  | 3 | 许琼转 | 通用材
305 | 三通 D273*T6+D60.3*T3mm SUS304 有缝 对焊 | 23136497 | 其他工程余料 | EA | 后期改善工程余料 | 1948 |  | 2 | 许琼转 | 通用材
306 | 三通 D273*T6+D114.3*T5mm SUS304 有缝+ | 23136480 | 其他工程余料 | EA | 后期改善工程余料 | 1948 |  | 1 | 许琼转 | 通用材
307 | 盲法兰 DN350mm PN16 SUS304 RF | 23158253 | 其他工程余料 | EA | 后期改善工程余料 | 65 |  | 2 | 许琼转 | 通用材
308 | 盲法兰 DN450mm PN10 SUS304 RF | 23054586 | 其他工程余料 | PC | 2010.08.10抄浆现场退工程余料 | 1555 |  | 3 | 许琼转 | 通用材
309 | 弯头 D325*T6.3mm 1.0D90° SUS304 无缝+ | 23331466 | 其他工程余料 | EA | 后期改善工程余料 | 784 |  | 5 | 许琼转 | 通用材
310 | 轴承,NU228 | 26311597 | 生产多备 | SET | 06、07、08年资材管控，全厂提供需求购买备库。08年初机械处检讨后转S1无需备库。 | 1570 |  | 2 | 许琼转 | 通用材
311 | 链轮 Z=15 P=50.8 45# 双排 | 23297816 | 生产多备 | EA | 备木新增bypass链条输送机用 | 1133 |  | 1 | 皮威振
312 | 带座轴承 UETB210 | 23370081 | 生产多备 | EA | 06、07、08年资材管控，全厂提供需求购买备库。08年初机械处检讨后转S1无需备库。 | 898 |  | 9 | 许琼转 | 通用材
313 | FLAT GASKET DN900MM PN10 RUBBER | 23131131 | 工程变更余料 | EA | MB建厂工程，040318 | 2193 |  | 20 | 陈伟
314 | 大小头 D457*D355.6*T8MM SUS316L 偏心 有+ | 23175891 | 生产多备 | EA | 08年12月以前物料处管控一般通用材料没有使用完,现转机械处管控. | 1968 |  | 10 | 许琼转 | 通用材
315 | 法兰 DN250mm PN10 FRP FR5 FF BJ | 23269920 | 工程变更余料 | EA | 机械处化工区CLO2 厂请购，CLO2厂新增4个CLO2贮槽工程余料 | 1329 |  | 14 | 覃绚池
316 | 三通 D355.6*T5+D273*T4mm SUS316L 无缝 | 23200143 | 其他工程余料 | EA | 后期改善工程余料 | 1673 |  | 2 | 许琼转 | 通用材
317 | PACKING GLAND ARRG'T PN.395611-1137 | 23195129 | MB2&TG5扩建工程余料 | EA | TG联箱马达阀使用,建厂工程退料,无须备用 | 1650 |  | 62 | 符健全
318 | 弯头 D630*T8mm 1.5D90° Q235A 有缝 对焊 | 23329098 | 其他工程余料 | EA | 后期改善工程余料 | 638 |  | 8 | 许琼转 | 通用材
319 | GUIDE WHEEL E11554102341 ANDRITZ | 23255006 | 生产多备 | EA | 备木受料平台用 | 1386 |  | 13 | 皮威振
320 | 三通 DN250MM PN10 PVC 等径 承口 | 23182706 | 生产多备 | EA | NaOH厂管件备品 | 1226 |  | 1 | 尚义军
321 | 蝶阀 DN350 PN16 铸铁 SUS304 EPDM 对夹 蜗 | 23121514 | 生产多备 | PC | 制浆车间4000T项目。现无库存、安全库存10。无维修保养合同，非原供应商应供货范围内。 | 2221 |  | 6 | 刘杰
322 | 尾轮 HN101.18 | 23297879 | 生产多备 | EA | 备木新增bypass链条输送机用 | 1168 |  | 3 | 皮威振
323 | 尾轮 HN102.20 | 23297880 | 生产多备 | EA | 备木新增bypass链条输送机用 | 1168 |  | 3 | 皮威振
324 | 安全阀 DN50mm PN25 WCB FLAGNE | 23196888 | MB2&TG5扩建工程余料 | EA | MB2锅炉扩建工程缺件,建厂工程退料,无须备用 | 1688 |  | 7 | 符健全
325 | 膨胀节 DN300*L230mm PN10 氯丁橡胶 法兰+ | 23291179 | 其他工程余料 | EA | 管道用，备件更换 | 1178 |  | 1 | 周艺
326 | OIL FILTER ESD110 GARDNER DERVER | 23124723 | 其他工程余料 | EA | 各区工程用料 | 1805 |  | 3 | 许琼转 | 通用材
327 | 截止阀 DN80mm PN16 SUS304L 法兰连接 RF+ | 23184936 | 其他工程余料 | EA | 后期改善工程余料 | 204 |  | 2 | 许琼转 | 通用材
328 | 圆管 D219.1*T2*L6000mm SUS304 直缝 对焊 | 23019472 | 其他工程余料 | PC | 后期改善工程余料 | 1461 |  | 20 | 许琼转 | 通用材
329 | 闸阀 DN125mm PN10 法兰连接 SUS304 明杆+ | 23317138 | 工程变更余料 | EA | 机械处公用组请购，用于污水二期工程扩建用。 | 684 |  | 5 | 覃绚池
330 | 弯头 D355.6*T8mm 1.5D45° SUS304L 无缝+ | 23243650 | 其他工程余料 | EA | 建厂工程余料退库 | 669 |  | 3 | 许琼转 | 通用材
331 | 弯头 D406.4*T8MM 30°SUS304 有缝 对焊 | 23137881 | 其他工程余料 | EA | 后期改善工程余料 | 2213 |  | 2 | 许琼转 | 通用材
332 | 法兰 Dy485*Di329*Hi36mm PN25 P265GH | 23373731 | 其他工程余料 | EA | 建厂工程余料退库 | 835 |  | 4 | 刘杰
333 | 垫片 DN550*T3MM PN20 聚四氟乙烯 | 23146977 | 工程变更余料 | EA | 车间漂白段垫片用,属于易损件 | 1795 |  | 7 | 刘杰
334 | 机械密封 FOR YLG300/0.3 液环式氯气泵 | 23196020 | 设备升级后余留物料 | EA | NaOH厂液环式氯气泵用 | 1897 |  | 2 | 尚义军
335 | SHAFT FOR MEGACHEM 50-200 | 23175024 | 设备升级后余留物料 | EA | 公用组请购,用途MEGACHEM 50-200KSB泵用 | 1705 | PHIBRIK INDUSTRIAL EQUIPMENT CO.,LT | 1 | 朱长林
336 | 带座轴承 UEPA208 | 23367415 | 生产多备 | EA | 06、07、08年资材管控，全厂提供需求购买备库。08年初机械处检讨后转S1无需备库。 | 915 |  | 7 | 许琼转 | 通用材
337 | 同步皮带轮 14M-74 HTD 3535 65mm | 23255330 | 设备升级后余留物料 | EA | 洗浆机皮带轮,因设备升级已不使用 | 1471 |  | 10 | 刘杰
338 | 大小头 D355.6*D273*T8mm SUS304 无缝 同心 | 23275236 | 生产多备 | EA | 08年12月以前物料处管控一般通用材料没有使用完,现转机械处管控. | 1349 |  | 3 | 许琼转 | 通用材
339 | 轴承 NU320 | 23029985 | 生产多备 | PC | 06、07、08年资材管控，全厂提供需求购买备库。08年初机械处检讨后转S1无需备库。 | 1772 |  | 5 | 许琼转 | 通用材
340 | 三通 D457*T10mm 碳钢 镀锌 有缝 对焊 等径 | 23382161 | 其他工程余料 | EA | 其他工程余料 | 716 |  | 10 | 尚义军
341 | 弯头 D529*T10mm 1.5D90° Q235A 有缝 对焊 | 23329096 | 其他工程余料 | EA | 后期改善工程余料 | 638 |  | 22 | 许琼转 | 通用材
342 | 毛坯 D350*L200mm 球墨铸铁 | 23255284 | 生产多备 | EA | 修理工厂机加工常备材料，用于全厂设备零配件加工。 | 1434 |  | 2 | 许琼转
343 | 法兰 DN800MM PN25 20# 板式 平焊 RF | 23141593 | 其他工程余料 | EA | 建厂工程余料退库 | 2221 |  | 3 | 许琼转 | 通用材
344 | ACCUMULATOR SB330-10A1/1124-330A 330BAR+ | 23218649 | 生产多备 | EA | 液压备品 | 487 |  | 1 | 刘杰
345 | 轴承,6228/c3 | 26311459 | 生产多备 | EA | 06、07、08年资材管控，全厂提供需求购买备库。08年初机械处检讨后转S1无需备库。 | 1434 |  | 3 | 许琼转 | 通用材
346 | 法兰 DN400mm PN10 SUS304 板式 平焊 RF | 23125742 | 其他工程余料 | EA | 2010.08.06抄浆现场退工程余料 | 210 |  | 1 | 许琼转 | 通用材
347 | 盲法兰 DN200mm PN25 SUS304 RF | 23308101 | 生产多备 | EA | 06、07、08年资材管控，全厂提供需求购买备库。08年初机械处检讨后转S1无需备库。 | 638 |  | 7 | 许琼转 | 通用材
348 | 短管 D168.3*T10.97*L341mm 1.4306 | 23373460 | 其他工程余料 | EA | 蒸解釜抽吸管余料 | 835 |  | 1 | 刘杰
349 | 法兰 DN700mm PN16 20# 板式 平焊 RF GB-B | 23329192 | 其他工程余料 | EA | 污水管道维护 | 638 |  | 6 | 许琼转 | 通用材
350 | 弯头 DN300*T12*T2.5MM III型 90°PVC/FRP | 23126344 | 工程变更余料 | EA | CLO2厂新增4个CLO2贮槽用料61130（属化工厂管控） | 2317 |  | 6 | 覃绚池
351 | 大小头 DN80*DN50mm PN10 20# 活套法兰+ | 23244479 | 生产多备 | EA | CLO2厂盐酸管路用 | 1023 |  | 1 | 尚义军
352 | 复合管 DN250*D273*T15MM CPVC/FRP | 23184098 | 工程变更余料 | M | NaOH厂氯气总管更换用（化工厂余料） | 1290 |  | 4 | 覃绚池
353 | 链轮 Z=28 P=38.1 45# 双排 | 23297875 | 生产多备 | EA | 备木新增bypass链条输送机用 | 1133 |  | 1 | 皮威振
354 | 三通 DN250mm FRP FR5 PN10 平口 | 23266551 | 4300ADT/D工程 | EA | CLO2厂新增4个CLO12贮槽用料 | 1329 |  | 3 | 尚义军
355 | 松套法兰 DN250mm PN10 SCH80 CPVC FF | 23197002 | 4300ADT/D工程 | EA | CLO2厂新增4个CLO10贮槽用料 | 1226 |  | 4 | 尚义军
356 | 轴承 5306 A/C3 | 23202359 | 生产多备 | EA | 06、07、08年资材管控，全厂提供需求购买备库。08年初机械处检讨后转S1无需备库。 | 1654 |  | 2 | 许琼转 | 通用材
357 | 膨胀节 JZH1 DN200*L143mm PN25 EPDM 法兰+ | 23140401 | 其他工程余料 | EA | 各区工程用料 | 1819 |  | 1 | 许琼转 | 通用材
358 | 三通 DN200*DN150mm PN16 CPVC 承口 | 23334698 | 生产多备 | EA | NaOH厂用 | 970 |  | 2 | 尚义军
359 | 大小头 DN300*DN250mm SCH80 PVC 同心 承口 | 23187430 | 4300ADT/D工程 | EA | CLO2厂新增4个CLO10贮槽用料 | 1752 |  | 4 | 尚义军
360 | 钢管 DN100*L1240mm 碳钢/PTFE 法兰连接+ | 23245259 | 生产多备 | EA | PAC厂反应釜放料管用 | 1233 |  | 1 | 尚义军
361 | 止回阀 DN150mm PN16 WCB 法兰连接 FM+ | 23283489 | 生产多备 | EA | NaOH厂管路系统用 | 1198 |  | 2 | 尚义军
362 | 松套法兰 DN350*PN16 碳钢热镀锌 GB A系列 | 23055676 | 其他工程余料 | SH | 建厂工程余料退库 | 1955 |  | 8 | 许琼转 | 通用材
363 | 膨胀节 DN250*L200mm PN10 氯丁橡胶 法兰+ | 23291096 | 设备升级后余留物料 | EA | 抄浆管路用伸缩膨胀节 | 1182 |  | 6 | 周艺
364 | 翻边 DN600mm PN10 SUS316L | 23191221 | 其他工程余料 | EA | 后期改善工程余料 | 1673 |  | 1 | 许琼转 | 通用材
365 | 波纹膨胀节 DN125*L250mm PN40 SUS304 法+ | 23168161 | 生产多备 | EA | O2厂氧气管路用 | 733 |  | 1 | 尚义军
366 | 弯头 DN250mm PN10 1.5D90° FRP 法兰连接+ | 23265121 | 工程变更余料 | EA | 制浆车间新增喷浆槽之管线工程余料 | 1329 |  | 10 | 覃绚池
367 | BONNET BOLT NUT DWG.MS5GS3P03010-96B | 23195026 | MB2&TG5扩建工程余料 | EA | TG联箱马达阀使用,建厂工程退料,无须备用 | 1717 |  | 8 | 符健全
368 | 法兰 DN1000MM PN10 20# 板式 平焊 RF | 23141056 | 其他工程余料 | EA | 建厂工程余料退库 | 1806 |  | 1 | 许琼转 | 通用材
369 | 法兰 DN900MM PN10 20# 板式 平焊 RF | 23141319 | 其他工程余料 | EA | 建厂工程余料退库 | 1828 |  | 26 | 许琼转 | 通用材
370 | 弯头 D219.1*T8mm 1.5D90° SUS316L 无缝+ | 23204220 | 其他工程余料 | EA | 后期改善工程余料 | 154 |  | 1 | 许琼转 | 通用材
371 | BONNET BOLT DWG. MA1GS3M03015-83A | 23195011 | MB2&TG5扩建工程余料 | EA | TG联箱马达阀使用,建厂工程退料,无须备用 | 1717 |  | 22 | 符健全
372 | 轴承 UCFS316 | 23029706 | 生产多备 | PC | 06、07、08年资材管控，全厂提供需求购买备库。08年初机械处检讨后转S1无需备库。 | 1139 |  | 1 | 许琼转 | 通用材
373 | 接头 DN400MM PN16 橡胶 法兰(用23138057) | 23124689 | 其他工程余料 | EA | 建厂时请购 | 2290 |  | 4 | 覃绚池
374 | 三通 D168.3*T6mm SUS316L 无缝 对焊 | 23236590 | 其他工程余料 | EA | 后期改善工程余料 | 837 |  | 3 | 许琼转 | 通用材
375 | 大小头 D355.6*T5+D168.3*T3.4mm SUS304L+ | 23345194 | 其他工程余料 | EA | 用于挤浆机新增工程用,请购3EA,已领用2EA(N8056-C-08001-13130-M-51) | 897 |  | 1 | 许琼转 | 通用材
376 | 弯头 D355.6*T8MM 30°SUS304 有缝 对焊 | 23137884 | 其他工程余料 | EA | 后期改善工程余料 | 1979 |  | 23 | 许琼转 | 通用材
377 | 大小头 DN40*DN25mm PN10 20# 活套法兰+ | 23244434 | 生产多备 | EA | CLO2厂盐酸管路用 | 1080 |  | 1 | 尚义军
378 | 法兰大小头 DN40*DN25mm PN10 20# 活套法+ | 23244506 | 生产多备 | EA | 全厂塑料管道系统用 | 1051 |  | 1 | 尚义军
379 | 液氮杜瓦瓶 30L 静态液氮保存期90天 配罐盖 | 23310734 | 其他工程余料 | EA | 维修靴压辊用 | 822 |  | 2 | 周艺
380 | 大小头 DN50*DN40mm PN10 20# 活套法兰+ | 23244442 | 生产多备 | EA | CLO2厂盐酸管路用 | 1080 |  | 1 | 尚义军
381 | 轴承 23218CC/C3W33 | 23279645 | 生产多备 | EA | 06、07、08年资材管控，全厂提供需求购买备库。08年初机械处检讨后转S1无需备库。 | 1064 |  | 1 | 许琼转 | 通用材
382 | 三通 DN100mm PN10 20# 活套法兰 内衬 PT+ | 23244684 | 生产多备 | EA | 化工区塑料管道系统 | 869 |  | 1 | 尚义军
383 | 轴承 2236CA | 23250186 | 生产多备 | EA | 06、07、08年资材管控，全厂提供需求购买备库。08年初机械处检讨后转S1无需备库。 | 1525 |  | 1 | 许琼转 | 通用材
384 | 弯头 D273*T6.3mm 1.5D90° SUS304L 无缝+ | 23065460 | 生产多备 | PC | 06、07、08年资材管控，全厂提供需求购买备库。08年初机械处检讨后转S1无需备库。 | 133 |  | 3 | 许琼转 | 通用材
385 | 三通 DN250mm SCH20S SUS304 无缝 对焊 | 23237757 | 生产多备 | EA | 06、07、08年资材管控，全厂提供需求购买备库。08年初机械处检讨后转S1无需备库。 | 1545 |  | 8 | 许琼转 | 通用材
386 | 弯头 DN250mm PN16 1.5D 90° FRP 承口 | 23204111 | 工程变更余料 | EA | 制浆车间新增喷浆槽之管线工程余料 | 1751 |  | 12 | 覃绚池
387 | PACKING SOILD RING DWG.395608-1040 | 23195325 | MB2&TG5扩建工程余料 | EA | TG联箱马达阀使用,建厂工程退料,无须备用 | 1650 |  | 59 | 符健全
388 | 管架 DN50mm N10A | 23270198 | 4300ADT/D工程 | EA | CLO2厂新增4个CLO10贮槽用料 | 1290 |  | 12 | 尚义军
389 | 球阀 DN100mm PN10 UPVC 双由令承插式 | 23394808 | 工程变更余料 | EA | 用于污水二期工程扩建工程余料 | 290 |  | 3 | 覃绚池
390 | 截止阀 DN80mm PN40 CF8 法兰连接 手轮式+ | 23223914 | 生产多备 | EA | O2厂管路系统用 | 894 |  | 3 | 尚义军
391 | 盲法兰 DN400mm PN25 20# FF | 23186296 | 其他工程余料 | EA | 建厂工程余料退库 | 1990 |  | 2 | 许琼转 | 通用材
392 | YOKE BOLT DWG.MS7GS3P03007-84B | 23195105 | MB2&TG5扩建工程余料 | EA | TG联箱马达阀使用,建厂工程退料,无须备用 | 1717 |  | 8 | 符健全
393 | 松套法兰 DN800MM PN10 RST37.2 FF 镀锌 | 23183142 | 其他工程余料 | EA | 修理工厂请购 | 1549 |  | 1 | 刘杰
394 | 截止阀 DN50mm PN16 CF8 衬氟 法兰连接 | 23223231 | 生产多备 | EA | H2SO4厂管路系统用 | 1629 |  | 1 | 尚义军
395 | 法兰大小头 DN125*DN50mm PN16 20# 活套法+ | 23260393 | 生产多备 | EA | 全厂塑料管道系统用 | 1373 |  | 1 | 尚义军
396 | 弯头 DN150mm PN10 1.5D90° 20# 活套法+ | 23244430 | 生产多备 | EA | CLO2厂HCL/CL2管道备品 | 1458 |  | 2 | 尚义军
397 | 大小头 D508*T16+D355.6*T11mm 20# 无缝+ | 23118541 | 生产多备 | PC | 08年12月以前物料处管控一般通用材料没有使用完,现转机械处管控. | 2227 |  | 3 | 许琼转 | 通用材
398 | 弯头 D508*T10mm 1.5D45° Q235A 有缝 对焊 | 23137966 | 其他工程余料 | EA | 后期改善工程余料 | 1993 |  | 3 | 许琼转 | 通用材
399 | 弯头 D406.4*T10MM 1.5D 90° 20# 无缝 对+ | 23187814 | 其他工程余料 | EA | 后期改善工程余料 | 904 |  | 7 | 许琼转 | 通用材
400 | 轴承,NU320E | 26311354 | 生产多备 | EA | 06、07、08年资材管控，全厂提供需求购买备库。08年初机械处检讨后转S1无需备库。 | 1767 |  | 1 | 许琼转 | 通用材
401 | 轴承 GE 120 TA-2RS | 23148845 | 生产多备 | EA | 06、07、08年资材管控，全厂提供需求购买备库。08年初机械处检讨后转S1无需备库。 | 1609 |  | 6 | 许琼转 | 通用材
402 | CHECK VALVE DN25/20MM 16BAR 220℃ SS2333 | 23128415 | 其他工程余料 | EA | MB2锅炉扩建工程缺件50330 | 2262 |  | 10 | 陈伟
403 | 三通 DN200mm SCH20S SUS316L 无缝 对焊 | 23237999 | 生产多备 | EA | 06、07、08年资材管控，全厂提供需求购买备库。08年初机械处检讨后转S1无需备库。 | 1534 |  | 6 | 许琼转 | 通用材
404 | 垫片 DN1200*T3mm 聚四氟乙烯 RF 硬质 | 23261560 | 生产多备 | EA | 06、07、08年资材管控，全厂提供需求购买备库。08年初机械处检讨后转S1无需备库。 | 978 |  | 1 | 许琼转 | 通用材
405 | 法兰 DN300mm SCH80 PVC 双片式 FF 承口 | 23187863 | 4300ADT/D工程 | EA | CLO2厂新增4个CLO8贮槽用料 | 1342 |  | 8 | 尚义军
406 | 轴承 21317 C | 23140100 | 生产多备 | EA | 06、07、08年资材管控，全厂提供需求购买备库。08年初机械处检讨后转S1无需备库。 | 1650 |  | 2 | 许琼转 | 通用材
407 | 止回阀 DN25mm PN10 PVC 球形 法兰连接FF+ | 23192449 | 生产多备 | EA | NaOH厂管路系统用 | 1308 |  | 1 | 尚义军
408 | 三通接头 15L 1.4571 PARKER | 23344672 | 其他工程余料 | EA | 切边水刀管路用 | 849 |  | 2 | 周艺
409 | 圆管 D376*T13mm FRP | 23195787 | 设备升级后余留物料 | M | NaOH厂氮气、湿氯气总管管备件 | 1584 |  | 4 | 尚义军
410 | 轴承 22230CC/W33 | 23050017 | 生产多备 | PC | 制浆车间齿轮箱轴承 | 884 |  | 1 | 许琼转 | 通用材
411 | 链轮 Z=17 P=38.1 45# 双排 | 23297850 | 生产多备 | EA | 备木新增bypass链条输送机用 | 1168 |  | 1 | 皮威振
412 | 止回阀 DN50mm PN10 CPVC 法兰连接 PTFE+ | 23197121 | 生产多备 | EA | NaOH厂管路系统用 | 849 |  | 1 | 尚义军
413 | 三通 D219.1*T6+D60.3*T3mm SUS304 有缝+ | 23136490 | 其他工程余料 | EA | 后期改善工程余料 | 1948 |  | 1 | 许琼转 | 通用材
414 | 轴承 31317 J2 SKF | 23270797 | 生产多备 | EA | 06、07、08年资材管控，全厂提供需求购买备库。08年初机械处检讨后转S1无需备库。 | 1064 |  | 2 | 许琼转 | 通用材
415 | 盲法兰 DN250mm PN10 CPVC FF | 23306556 | 生产多备 | EA | NaOH厂管路系统用 | 1203 |  | 2 | 尚义军
416 | 球阀 BQ41W-16R DN15mm PN16 SUS316 法兰+ | 23197475 | 生产多备 | EA | H2SO4焚硫炉硫磺管道阀门备品 | 1802 |  | 2 | 尚义军
417 | BONNET BOLT DWG. MA1GS3M03014-83A | 23195010 | MB2&TG5扩建工程余料 | EA | TG联箱马达阀使用,建厂工程退料,无须备用 | 1717 |  | 32 | 符健全
418 | O型圈 d168.3*D179.7*W5.7mm PFA/Q | 23167715 | 工程变更余料 | EA | 全厂APP5泵用O型圈 | 2000 |  | 20 | 覃绚池
419 | 油封 VIAS-55 55*70*8 | 23250391 | 工程变更余料 | EA | 全厂产量提升4000ADT/D 所有泵密封用盘根及O-RING等50822 | 1522 |  | 3 | 覃绚池
420 | 轴承 SL18 2926B INA | 23210433 | 生产多备 | EA | 06、07、08年资材管控，全厂提供需求购买备库。08年初机械处检讨后转S1无需备库。 | 1244 |  | 2 | 许琼转 | 通用材
421 | BONNET BOLT DWG.MS7GS3P03007-84A | 23195001 | MB2&TG5扩建工程余料 | EA | TG联箱马达阀使用,建厂工程退料,无须备用 | 1717 |  | 8 | 符健全
422 | 轴承 NJ409 | 23209700 | 生产多备 | EA | 06、07、08年资材管控，全厂提供需求购买备库。08年初机械处检讨后转S1无需备库。 | 1139 |  | 2 | 许琼转 | 通用材
423 | 弯头 D273*T6.3MM 45°SUS304 有缝 对焊 | 23137976 | 其他工程余料 | EA | 后期改善工程余料 | 994 |  | 6 | 许琼转 | 通用材
424 | DONNET BOLT DWG.MA7GS3P03006-84A | 23195059 | MB2&TG5扩建工程余料 | EA | TG联箱马达阀使用,建厂工程退料,无须备用 | 1717 |  | 8 | 符健全
425 | 大小头 D457*D355.6*T4MM SUS304 同心 有缝 | 23139039 | 生产多备 | EA | 08年12月以前物料处管控一般通用材料没有使用完,现转机械处管控. | 1704 |  | 4 | 许琼转 | 通用材
426 | 钢管 DN100*L1280mm 碳钢 衬四氟 法兰连接 | 23167744 | 生产多备 | EA | PAC厂反应釜放料管用 | 1887 |  | 2 | 尚义军
427 | BONNET BOLT NUT DWG.MA1GS3M03012-96A | 23195029 | MB2&TG5扩建工程余料 | EA | TG联箱马达阀使用,建厂工程退料,无须备用 | 1717 |  | 48 | 符健全
428 | 截止阀 DN65mm PN16 SUS304 法兰连接 RF | 23228094 | 生产多备 | EA | NaOH厂管路系统用 | 212 |  | 2 | 尚义军
429 | 机械密封 NO.9 F/ 泵,IHF50-32-200 | 23449781 | 设备升级后余留物料 | EA | 设备已不使用 | 117 |  | 2 | 刘杰
430 | 牵引链 THX150M-F P=153.7 | 23297852 | 生产多备 | M | 备木新增bypass链条输送机用 | 1178 |  | 120 | 皮威振
431 | 安全阀 A42Y-16C DN50mm PN16 WCB RF+ | 23252310 | 生产多备 | EA | O2厂氮气压缩机2级换热器安全阀备品 | 1479 |  | 1 | 尚义军
432 | 滤芯 HC9100FKS8H PALL | 23176760 | 工程变更余料 | EA | 化工波尔过滤器备品（属化工厂管控） | 604 |  | 2 | 覃绚池
433 | 大小头 DN250*DN200mm PN10 FRP 偏心 平口+ | 23265095 | 4300ADT/D工程 | EA | CLO2厂新增4个CLO41贮槽用料 | 1329 |  | 2 | 尚义军
434 | 球阀 DN15MM PN16 CF8M 法兰 RF PTFE+ | 23191865 | 生产多备 | EA | 06、07、08年资材管控，全厂提供需求购买备库。08年初机械处检讨后转S1无需备库。 | 1738 |  | 2 | 许琼转 | 通用材
435 | 调节块 d276.5*D395*T30mm PN10 PTFE | 23268317 | 其他工程余料 | EA | CLO2厂管路系统用 | 1086 |  | 1 | 尚义军
436 | LAPPING DISC SERIES120 DRW.314718-2129 | 23195499 | 其他工程余料 | EA | MB2锅炉扩建工程缺件50330 | 1650 |  | 2 | 陈伟
437 | AIR INLET DWG.22028975-4 KVAERNER | 23269110 | 生产多备 | EA | 洗浆机气密封接头 | 1009 |  | 24 | 刘杰
438 | 法兰大小头 DN125*DN80mm PN16 20# 活套法+ | 23260392 | 生产多备 | EA | 全厂塑料管道系统用 | 1373 |  | 1 | 尚义军
439 | 轴承 NU2311 ECML | 23438953 | 生产多备 | EA | 传动设备备品 | 462 |  | 4 | 许琼转 | 通用材
440 | 圆管 D273*T11mm FRP | 23198633 | 工程变更余料 | M | NAOH厂氮气，湿CL2气总管备件50703（属化工厂管控） | 1821 |  | 4 | 覃绚池
441 | 圆管 DN300*T12mm FRP 耐温≥100℃ | 23265954 | 工程变更余料 | M | 制浆车间洗浆机FRP管道材料61120 | 1329 |  | 30 | 覃绚池
442 | BONNET BOLT NUT DWG.MS7GS3P03010-96B | 23195019 | MB2&TG5扩建工程余料 | EA | TG联箱马达阀使用,建厂工程退料,无须备用 | 1717 |  | 12 | 符健全
443 | 垫片 DN900*T3mm PN16 聚四氟乙烯 RF 软质 | 23433693 | 生产多备 | EA | 06、07、08年资材管控，全厂提供需求购买备库。08年初机械处检讨后转S1无需备库。 | 524 |  | 6 | 许琼转 | 通用材
444 | 止回阀 DN80MM PN10 CF8M 对夹 旋启式+ | 23192745 | 其他工程余料 | EA | 后期改善工程余料 | 99 |  | 2 | 许琼转 | 通用材
445 | 缠绕垫片 DN1100MM PN25 石墨 SUS316 外加+ | 23179522 | 生产多备 | EA | 06、07、08年资材管控，全厂提供需求购买备库。08年初机械处检讨后转S1无需备库。 | 1951 |  | 9 | 许琼转 | 通用材
446 | 缠绕垫片 DN750mm PN20 石墨 SUS304 内外+ | 23166963 | 生产多备 | EA | 06、07、08年资材管控，全厂提供需求购买备库。08年初机械处检讨后转S1无需备库。 | 2038 |  | 1 | 许琼转 | 通用材
447 | 管帽 DN800*D813*T10MM PN10 Q235A 对焊 | 23124681 | 其他工程余料 | EA | 后期改善工程余料 | 2273 |  | 9 | 许琼转 | 通用材
448 | 弯头 DN150*D168*T9MM 90° R1200 复合陶瓷 | 23162922 | 其他工程余料 | EA | MB | 2009 |  | 23 | 陈伟
449 | 弯头 DN300*T20mm PN10 1.5D90°FRP 平口 | 23290280 | 工程变更余料 | EA | 制浆CM泵升级用，工程变更已经不再使用 | 1203 |  | 4 | 覃绚池
450 | 复合管 DN150mm PN16 CPVC/FRP | 23143094 | 工程变更余料 | M | CLO2配管工程余料 | 1553 |  | 52.5 | 覃绚池
451 | 球阀 DN25MM PN16 SUS316 法兰连接 RF 保温 | 23198645 | 生产多备 | EA | 化工区管道系统 | 99 |  | 3 | 尚义军
452 | 三通 D273*D168.3*T6.3mm SUS304L 无缝+ | 23243512 | 其他工程余料 | EA | 后期改善工程余料 | 1540 |  | 2 | 许琼转 | 通用材
453 | 垫圈 d705*D735*T0.75mm 712133078Y | 23180200 | 工程变更余料 | EA | 制浆3121U1254、1255、1256泵的配件 | 1779 |  | 7 | 覃绚池
454 | 翻边 DN300*T12mm PN16 FRP ≥100℃ | 23271550 | 工程变更余料 | EA | 制浆车间洗浆机FRP管道材料61120（制浆管控） | 1255 |  | 5 | 覃绚池
455 | 活接头 DN40mm PTFE 内螺纹 | 23201609 | 生产多备 | EA | 备品 | 153 |  | 5 | 尚义军
456 | 管架 DN25mm N10A | 23270197 | 4300ADT/D工程 | EA | CLO2厂新增4个CLO14贮槽用料 | 1290 |  | 4 | 尚义军
457 | 三通 DN200MM SCH80 PVC 等径 承口 | 23188077 | 生产多备 | EA | CLO2厂用 | 1948 |  | 2 | 尚义军
458 | 皮带轮 D315*8 SPC-TL/3535 V型 | 23215969 | 设备升级后余留物料 | EA | 三段压力筛用皮带轮（已改SPB型） | 1500 |  | 1 | 周艺
459 | 板料 L2000*W1000*T15mm PVC | 23240581 | 生产多备 | EA | NaOH厂用 | 1549 |  | 1 | 尚义军
460 | 滤芯 HM55420 | 23176862 | 工程变更余料 | EA | 化工波尔过滤器备品（化工备件） | 1999 |  | 1 | 覃绚池
461 | 垫片 DN1000*T3mm PN10 聚四氟乙烯 软质 | 23180180 | 生产多备 | EA | 06、07、08年资材管控，全厂提供需求购买备库。08年初机械处检讨后转S1无需备库。 | 1737 |  | 1 | 许琼转 | 通用材
462 | 弯头 D273*T6.3MM 30°SUS316 无缝 对焊 | 23137952 | 其他工程余料 | EA | 后期改善工程余料 | 1979 |  | 5 | 许琼转 | 通用材
463 | 圆管 DN300*D315*T12.7mm ABS 塑料 | 23194432 | 设备升级后余留物料 | M | CLO2厂管路系统整改余料 | 1936 |  | 36 | 尚义军
464 | 密合垫料 V#6596-EES DN800MM PN10 半金属+ | 23149855 | 其他工程余料 | EA | 2004.07.14公共管道蒸汽管用工程余料 | 2191 |  | 7 | 朱长林
465 | 液压油管 100R2 AT3/4 WP215bar L1300mm+ | 23242123 | 生产多备 | EA | 液压备品 | 1478 |  | 2 | 刘杰
466 | 垫片 L2000*W2000*T3mm 石棉 | 23272750 | 生产多备 | EA | 06、07、08年资材管控，全厂提供需求购买备库。08年初机械处检讨后转S1无需备库。 | 139 |  | 14 | 许琼转 | 通用材
467 | 三角皮带 SPC 10600 | 23281910 | 生产多备 | EA | 06、07、08年资材管控，全厂提供需求购买备库。08年初机械处检讨后转S1无需备库。 | 841 |  | 10 | 许琼转 | 通用材
468 | 轴承 NU317ECM | 23236833 | 生产多备 | EA | 06、07、08年资材管控，全厂提供需求购买备库。08年初机械处检讨后转S1无需备库。 | 685 |  | 2 | 许琼转 | 通用材
469 | 针形阀 DN8MM 1000KPAG CPVC 螺纹连接+ | 23192629 | 生产多备 | EA | CLO2厂管路系统用 | 1583 |  | 3 | 尚义军
470 | 过滤器 HC0293SEE5 空气型 | 23003645 | 其他工程余料 | PC | 非SULZER备品（PALL HNP021型油液处理机备品） | 1918 |  | 4 | 覃绚池
471 | 三通 DN300*T7.1MM 20# 等径 对焊 | 23129888 | 其他工程余料 | EA | 后期改善工程余料 | 2238 |  | 3 | 许琼转 | 通用材
472 | 三通 DN300*T7.1+DN200*T5.6MM 20# BW | 23129890 | 其他工程余料 | EA | 后期改善工程余料 | 2238 |  | 2 | 许琼转 | 通用材
473 | 轴承 3210B-2RSRTNG | 23060178 | 生产多备 | PC | 06、07、08年资材管控，全厂提供需求购买备库。08年初机械处检讨后转S1无需备库。 | 1500 |  | 2 | 许琼转 | 通用材
474 | 钢管 DN100*L645mm PN16 碳钢/PTFE 法兰+ | 23295710 | 生产多备 | EA | PAC厂反应釜放料管用 | 1162 |  | 2 | 尚义军
475 | 大小头 DN250*DN200mm PN16 FRP 同心 平口 | 23200798 | 工程变更余料 | EA | 用作制浆车间新增喷浆槽之管线材料 | 1751 |  | 15 | 覃绚池
476 | SCRAPER 35498 ECOPLADE-U | 23149152 | 生产多备 | EA | 备木原木皮带机用 | 952 |  | 81 | 皮威振
477 | 钢管 D18*T2.1mm 钛 TA2 无缝 | 23349734 | 其他工程余料 | M | NaOH厂真空泵系统管路用 | 889 |  | 6 | 尚义军
478 | 大小头 DN250*DN150mm PN16 FRP 同心 平口 | 23204097 | 工程变更余料 | EA | CLO2厂新增4个CLO2贮槽用料61130（属化工厂管控） | 1751 |  | 11 | 覃绚池
479 | 截止阀 DN32mm PN40 SUS304 法兰连接 FM/M+ | 23292784 | 生产多备 | EA | O2厂管路系统用 | 1205 |  | 4 | 尚义军
480 | 截止阀 DN32mm PN40 SUS304 法兰连接 RF | 23292786 | 生产多备 | EA | O2厂管路系统用 | 1170 |  | 3 | 尚义军
481 | 轴承 7218BEP | 23279691 | 生产多备 | EA | 06、07、08年资材管控，全厂提供需求购买备库。08年初机械处检讨后转S1无需备库。 | 1216 |  | 2 | 许琼转 | 通用材
482 | BONNET BOLT NUT DWG.MA0GS3F03004-96A | 23195035 | MB2&TG5扩建工程余料 | EA | TG联箱马达阀使用,建厂工程退料,无须备用 | 1717 |  | 18 | 符健全
483 | 法兰 DN200mm PN10 SCH80 CPVC 双片式 FF+ | 23187710 | 4300ADT/D工程 | EA | CLO2厂新增4个CLO8贮槽用料 | 1904 |  | 5 | 尚义军
484 | 法兰 DN200mm PN16 SUS316L 带颈 对焊 RF | 23243739 | 其他工程余料 | EA | 后期工程余料 | 155 |  | 2 | 许琼转 | 通用材
485 | BONNET BOLT DWG. MA0GS3F03003-83A | 23195014 | MB2&TG5扩建工程余料 | EA | TG联箱马达阀使用,建厂工程退料,无须备用 | 1717 |  | 14 | 符健全
486 | 球阀 DN50mm PN16 SUS316 法兰连接 RF | 23136451 | 其他工程余料 | EA | 后期改善工程余料 | 51 |  | 3 | 尚义军
487 | 圆管 DN200mm PN16 FRP | 23204094 | 工程变更余料 | M | 制浆车间4000T/D修改项目所需材料余料 | 1674 |  | 78 | 覃绚池
488 | 角钢 H200*W100*T10*L6000MM Q235 | 23137667 | 其他工程余料 | EA | 后期改善工程余料 | 2200 |  | 2 | 许琼转 | 通用材
489 | 大小头 DN200*DN150mm SCH80 PVC 同心 承口 | 23187429 | 生产多备 | EA | NaOH厂用 | 1948 |  | 4 | 尚义军
490 | 钢管 DN100*L450mm PN16 碳钢 衬四氟 法兰+ | 23295848 | 生产多备 | EA | PAC厂反应釜放料管用 | 1214 |  | 1 | 尚义军
491 | 闸阀 PN.P1401581-00757 COOPER+ | 23282046 | 设备升级后余留物料 | EA | 提产4000ADT/D | 1183 |  | 2 | 朱长林
492 | 轴承 XFM-2023-21 | 23183963 | 设备升级后余留物料 | EA | 抄浆车间烘干部用备品备件 | 1835 |  | 10 | 许琼转 | 通用材
493 | 大小头 D355.6*D219.1*T5mm SUS304 有缝+ | 23101450 | 生产多备 | EA | 08年12月以前物料处管控一般通用材料没有使用完,现转机械处管控. | 826 |  | 11 | 许琼转 | 通用材
494 | 缠绕垫片 DN950MM PN25 石墨 SUS316 外加+ | 23179525 | 生产多备 | EA | 06、07、08年资材管控，全厂提供需求购买备库。08年初机械处检讨后转S1无需备库。 | 1951 |  | 9 | 许琼转 | 通用材
495 | 轴承 NUP216ECP | 23279632 | 生产多备 | EA | 06、07、08年资材管控，全厂提供需求购买备库。08年初机械处检讨后转S1无需备库。 | 1247 |  | 2 | 许琼转 | 通用材
496 | 垫片 DN650*T3mm PN10 聚四氟乙烯 RF 软质 | 23433577 | 生产多备 | EA | 06、07、08年资材管控，全厂提供需求购买备库。08年初机械处检讨后转S1无需备库。 | 524 |  | 6 | 许琼转 | 通用材
497 | 垫片 DN650*T3mm PN10 聚四氟乙烯 RF 硬质 | 23180222 | 生产多备 | EA | 06、07、08年资材管控，全厂提供需求购买备库。08年初机械处检讨后转S1无需备库。 | 1737 |  | 3 | 许琼转 | 通用材
498 | 圆管 D220*T10mm FRP | 23198634 | 工程变更余料 | M | NAOH厂氮气，湿CL2气总管备件50703（属化工厂管控） | 1821 |  | 4 | 覃绚池
499 | 弯头 DN300mm PN16 45° CPVC 承口 | 23310352 | 其他工程余料 | EA | NaOH厂用 | 761 |  | 10 | 尚义军
500 | 蝶阀 DN100MM PN16 SUS304 PTFE 对夹 蜗轮+ | 23121503 | 其他工程余料 | PC | 后期改善工程余料 | 139 |  | 1 | 许琼转 | 通用材
501 | 输送带 1600EP800/5-4/1.5 | 23153085 | 生产多备 | M | 备木118A/B及外购皮带机或129紧急使用备品 | 822 |  | 624.5 | 皮威振
502 | 润滑油 SHELL TIVELA S460 | 13014552 | 设备升级后余留物料 | L | 用于RB1 Sootblower，原供应商提供备品已用完. | 2038 |  | 218.9 | 陈伟
503 | CONVEYOR IDLER 39979 TS159EZ-30B-1600 EP | 23149251 | 生产多备 | EA | 备木原木皮带机用 | 934 |  | 64 | 皮威振
504 | 油嘴套件,8*1mm RS:195-4071 | 26490072 | 生产多备 | SET | 轴承座用黄油嘴 | 1591 |  | 12 | 周艺
505 | 大小头 D355.6*D323.9*T5mm SUS304 有缝 同 | 23271320 | 生产多备 | EA | 08年12月以前物料处管控一般通用材料没有使用完,现转机械处管控. | 65 |  | 1 | 许琼转 | 通用材
506 | O型圈 d129.3*D140.7*W5.7mm PFA/Q | 23167714 | 工程变更余料 | EA | 抄浆HPP209-25泵的备件 | 2000 |  | 30 | 覃绚池
507 | OIL LEVEL WINDOW PN.395539-1119 | 23195159 | MB2&TG5扩建工程余料 | EA | MB2锅炉扩建工程缺件,建厂工程退料,无须备用 | 1650 |  | 2 | 符健全
508 | 中间齿轮 D=256mm Z=80 β=15° | 23290267 | 设备升级后余留物料 | EA | 齿轮箱用 | 1189 |  | 3 | 周艺
509 | GLAND PACKING FOR MEGACHEM 50-200 | 23175030 | 设备升级后余留物料 | EA | 公用组请购,用途MEGACHEM 50-200KSB泵用 | 1705 |  | 1 | 朱长林
510 | 管架 DN400mm RC10 | 23270200 | 4300ADT/D工程 | EA | CLO2厂新增4个CLO15贮槽用料 | 1318 |  | 4 | 尚义军
511 | 大小头 D325*D219*T8MM SUS304 无缝 同心+ | 23159616 | 生产多备 | EA | 08年12月以前物料处管控一般通用材料没有使用完,现转机械处管控. | 1570 |  | 6 | 许琼转 | 通用材
512 | 法兰 DN80mm PN10 PVDF/FRP FF 平口 FRP+ | 23272694 | 设备升级后余留物料 | EA | NaOH厂氯气系统专用 | 1290 |  | 10 | 尚义军
513 | 三通 DN200mm SCH20S SUS304 无缝 对焊 | 23237752 | 生产多备 | EA | 06、07、08年资材管控，全厂提供需求购买备库。08年初机械处检讨后转S1无需备库。 | 1545 |  | 1 | 许琼转 | 通用材
514 | 轴承 6319 | 23080374 | 生产多备 | PC | 06、07、08年资材管控，全厂提供需求购买备库。08年初机械处检讨后转S1无需备库。 | 1794 |  | 4 | 许琼转 | 通用材
515 | 缠绕垫片 DN800mm PN40 石墨 SUS316 内加强 | 23440615 | 生产多备 | EA | 05年建厂后第一次请购一般备品 | 1673 |  | 15 | 许琼转 | 通用材
516 | 三通 D168.3*T6+D76.1*T4.5MM SUS304 无缝+ | 23156620 | 其他工程余料 | EA | 后期改善工程余料 | 2130 |  | 1 | 许琼转 | 通用材
517 | 法兰 DN250mm PN10 CPVC/FRP 承口 管口280+ | 23282567 | 工程变更余料 | EA | CLO2厂新增4个CLO2贮槽用料60631（属化工厂管控） | 1277 |  | 3 | 覃绚池
518 | 软管 D6*L8000mm 220bar 橡胶 M10*1mm 牙+ | 23220610 | 其他工程余料 | EA | 建厂工程初期供应商提供之(基本上不用，可不需备库) | 1622 |  | 3 | 皮威振
519 | 皮带轮 D224*3 SPB-TL/2517*45 | 23395052 | 设备升级后余留物料 | EA | 设备升级不再使用 | 726 |  | 2 | 刘杰
520 | 水溶纸 L788*W546MM 60G/M2 | 23134503 | MB2&TG5扩建工程余料 | KG | MB2扩建工程，压部管焊接需用，建厂工程退料 | 1188 |  | 237.5 | 符健全
521 | 大小头 D273*T6+D168.3*T4.5mm ST35.8 无+ | 23133401 | 生产多备 | EA | 06、07、08年资材管控，全厂提供需求购买备库。08年初机械处检讨后转S1无需备库。 | 2266 |  | 9 | 许琼转 | 通用材
522 | 轴承 21315E | 23240143 | 生产多备 | EA | 06、07、08年资材管控，全厂提供需求购买备库。08年初机械处检讨后转S1无需备库。 | 1233 |  | 1 | 许琼转 | 通用材
523 | BONNET BOLT NUT DWG.MA1GS3M03013-96A | 23195028 | MB2&TG5扩建工程余料 | EA | TG联箱马达阀使用,建厂工程退料,无须备用 | 1717 |  | 44 | 符健全
524 | 油嘴套件 10*1mm RS:195-4087 | 23203859 | 生产多备 | SET | 轴承座用黄油嘴 | 1591 |  | 15 | 周艺
525 | 弯头 DN200MM SCH80 90° PVC 承口 | 23171290 | 4300ADT/D工程 | EA | CLO2厂新增4个CLO10贮槽用料 | 1646 |  | 12 | 尚义军
526 | 三通 DN150*DN80mm PN16 CPVC 承口 | 23199159 | 生产多备 | EA | 全厂塑料管件备品 | 852 |  | 1 | 尚义军
527 | BONNET BOLT NUT DWG.MS5GS3P03007-96B | 23195022 | MB2&TG5扩建工程余料 | EA | TG联箱马达阀使用,建厂工程退料,无须备用 | 1717 |  | 8 | 符健全
528 | BONNET BOLT NUT DWG.MS5GS3P04001-96B | 23195024 | MB2&TG5扩建工程余料 | EA | TG联箱马达阀使用,建厂工程退料,无须备用 | 1717 |  | 8 | 符健全
529 | 大小头 D610*D508*T6mm Q235B 无缝 同心+ | 23156833 | 生产多备 | EA | 08年12月以前物料处管控一般通用材料没有使用完,现转机械处管控. | 1918 |  | 1 | 许琼转 | 通用材
530 | 隔膜阀 DN25mm PN10 UPVC 双由令承插式 | 23394905 | 工程变更余料 | EA | 2008.11.27尚义军退料。（化工管控） | 1492 |  | 5 | 覃绚池
531 | 三通 DN150mm SCH20S SUS316L 无缝 对焊 | 23237998 | 生产多备 | EA | 06、07、08年资材管控，全厂提供需求购买备库。08年初机械处检讨后转S1无需备库。 | 1545 |  | 3 | 许琼转 | 通用材
532 | 三通 DN200*DN25mm PN10 FRP FR5 BJ*BJ*FF+ | 23266600 | 4300ADT/D工程 | EA | CLO2厂新增4个CLO19贮槽用料 | 1329 |  | 3 | 尚义军
533 | 油嘴套件,6*1mm RS:195-4065 | 26490073 | 生产多备 | SET | 轴承座用黄油嘴 | 1591 |  | 17 | 周艺
534 | IMPACT IDLER LA133E-25B-670 | 23291058 | 生产多备 | EA | 备木55M皮带输送机用 | 1234 |  | 30 | 皮威振
535 | 软管 M52*T1.5*L1800mm 橡胶 40bar+ | 23221177 | 设备升级后余留物料 | EA | 网压部用喷淋水管 | 1692 |  | 3 | 周艺
536 | 垫片 DN350*T3MM PN20 聚四氟乙烯 | 23146936 | 生产多备 | EA | 06、07、08年资材管控，全厂提供需求购买备库。08年初机械处检讨后转S1无需备库。 | 1795 |  | 8 | 许琼转 | 通用材
537 | 密合垫料 V#6596-EES DN500MM PN10 半金属+ | 23149863 | 其他工程余料 | EA | 2004.07.14公共管道蒸汽管用工程余料 | 2191 |  | 3 | 朱长林
538 | 密合垫料 V#6596-EES DN500MM PN16 半金属+ | 23149877 | 其他工程余料 | EA | 2004.07.14公共管道蒸汽管用工程余料 | 2191 |  | 1 | 朱长林
539 | 人孔垫片 DN500*T3mm PN16 PTFE | 23201785 | 生产多备 | EA | 06、07、08年资材管控，全厂提供需求购买备库。08年初机械处检讨后转S1无需备库。 | 1415 |  | 2 | 许琼转 | 通用材
540 | 轴承座 SNH218 | 23017244 | 生产多备 | PC | 06、07、08年资材管控，全厂提供需求购买备库。08年初机械处检讨后转S1无需备库。 | 2218 |  | 15 | 许琼转 | 通用材
541 | 垫片 d630*D695*T3mm 石墨 | 23189028 | 设备升级后余留物料 | EA | 全厂产量提升4000ADT/D 所有泵密封用盘根及O-RING等 | 1931 |  | 4 | 朱长林
542 | 轴承 KRE 19 PPA | 23176416 | 生产多备 | EA | 06、07、08年资材管控，全厂提供需求购买备库。08年初机械处检讨后转S1无需备库。 | 1583 |  | 24 | 许琼转 | 通用材
543 | 轴承 5208-2RSTNG C3 | 23238676 | 生产多备 | EA | 06、07、08年资材管控，全厂提供需求购买备库。08年初机械处检讨后转S1无需备库。 | 1583 |  | 2 | 许琼转 | 通用材
544 | 弯头 DN150*T15mm PN10 90° FRP ≥100℃+ | 23290719 | 工程变更余料 | EA | 制浆MC泵进出口管更换和漂白段年修用（制浆工程余料） | 1203 |  | 2 | 覃绚池
545 | 缠绕垫片 DN850MM PN25 石墨 SUS316 外加+ | 23180090 | 生产多备 | EA | 08年12月以前物料处管控一般通用材料没有使用完,现转机械处管控. | 1951 |  | 10 | 许琼转 | 通用材
546 | 压轮 D200mm B75mm 尼龙 | 23270357 | 设备升级后余留物料 | EA | 切纸机用宽前压轮 | 1163 |  | 3 | 周艺
547 | 钢管 DN100*L400mm PN16 碳钢/衬PTFE 法兰+ | 23295781 | 生产多备 | EA | PAC厂反应釜放料管用 | 1214 |  | 5 | 尚义军
548 | 分配阀 DB-4 | 23179655 | 设备升级后余留物料 | EA | 提产4000ADT/D,污水脱泥机润滑系统改善用,已不使用 | 1199 |  | 8 | 朱长林
549 | 三通 DN200*DN150mm SCH80 PVC 异径 承口 | 23195858 | 其他工程余料 | EA | CLO2厂用 | 1948 |  | 11 | 尚义军
550 | 机械密封 120-25 聚四氟乙烯 | 23271552 | 设备升级后余留物料 | EA | 泵密封,设备已不使用 | 1352 |  | 3 | 刘杰
551 | 轴承 UCFC316 ASAHI | 23127366 | 生产多备 | EA | 06、07、08年资材管控，全厂提供需求购买备库。08年初机械处检讨后转S1无需备库。 | 2262 |  | 4 | 许琼转 | 通用材
552 | 管帽 DN350*D355.6*T8MM PN10 SUS304 椭圆 | 23131458 | 其他工程余料 | EA | 后期改善工程余料 | 2290 |  | 4 | 许琼转 | 通用材
553 | 法兰 DN400*D406mm 20# PN10 RF WN DIN2632 | 23020967 | 其他工程余料 | PC | 建厂工程余料退库 | 2099 |  | 1 | 许琼转 | 通用材
554 | RETURN IDLER RB133E-25B-1150K | 23149433 | 生产多备 | EA | 备木111皮带机用 | 1826 |  | 56 | 皮威振
555 | 缠绕垫片 DN800MM PN25 石墨 SUS304 内外+ | 23180111 | 生产多备 | EA | 06、07、08年资材管控，全厂提供需求购买备库。08年初机械处检讨后转S1无需备库。 | 1884 |  | 4 | 许琼转 | 通用材
556 | 法兰 DN250mm PN10 SCH80 PVC 双片式 FF承+ | 23187862 | 生产多备 | EA | CLO2厂用 | 1919 |  | 1 | 尚义军
557 | O型圈 d124.5*D130.5*W3mm PFA/Q | 23167716 | 工程变更余料 | EA | 全厂SULZER备件 | 2000 |  | 20 | 覃绚池
558 | 钢管 DN100*L310mm PN16 碳钢 衬四氟 法兰+ | 23295847 | 生产多备 | EA | PAC厂反应釜放料管用 | 1162 |  | 1 | 尚义军
559 | 轴承 NU217ECM/C3 | 23063480 | 生产多备 | PC | 06、07、08年资材管控，全厂提供需求购买备库。08年初机械处检讨后转S1无需备库。 | 1430 |  | 3 | 许琼转 | 通用材
560 | 垫片 DN900*T3mm PN10 聚四氟乙烯 RF 软质 | 23310971 | 生产多备 | EA | 06、07、08年资材管控，全厂提供需求购买备库。08年初机械处检讨后转S1无需备库。 | 730 |  | 10 | 许琼转 | 通用材
561 | 三通 D114.3*T5.9+D88.9*T5.6mm SUS316L+ | 23275727 | 其他工程余料 | EA | 后期改善工程余料 | 669 |  | 3 | 许琼转 | 通用材
562 | 轴承 22218CC-W33 | 23023504 | 生产多备 | PC | 06、07、08年资材管控，全厂提供需求购买备库。08年初机械处检讨后转S1无需备库。 | 1767 |  | 4 | 许琼转 | 通用材
563 | 管帽 D355.6*T5mm SUS316L 对焊 | 23200174 | 其他工程余料 | EA | 后期改善工程余料 | 1779 |  | 3 | 许琼转 | 通用材
564 | TAPER LOCK BUSHING 3020 32mm | 23252667 | 其他工程余料 | EA | 现场无需求.请购原因不祥. | 1704 |  | 2 | 许琼转 | 通用材
565 | 法兰垫片 d1000*D1100*T4mm 石墨 SUS304+ | 23228821 | 生产多备 | EA | SO2厂空气冷却器用 | 1514 |  | 5 | 尚义军
566 | 缠绕垫片 DN800mm PN25 石墨 SUS316 内外+ | 23229836 | 生产多备 | EA | 06、07、08年资材管控，全厂提供需求购买备库。08年初机械处检讨后转S1无需备库。 | 1704 |  | 18 | 许琼转 | 通用材
567 | RAILWAY WHEEL SPK201K | 23296389 | 设备升级后余留物料 | EA | 备木地面移动式皮带用 | 1114 |  | 5 | 皮威振
568 | 缠绕垫片 DN800mm PN25 石墨 SUS316L 内外+ | 23207308 | 生产多备 | EA | 06、07、08年资材管控，全厂提供需求购买备库。08年初机械处检讨后转S1无需备库。 | 1715 |  | 20 | 许琼转 | 通用材
569 | 轴承 NU314ECM | 23236832 | 生产多备 | EA | 06、07、08年资材管控，全厂提供需求购买备库。08年初机械处检讨后转S1无需备库。 | 1216 |  | 2 | 许琼转 | 通用材
570 | 三通 DN50mm PN10 20# 活套法兰 内衬 PTF+ | 23244678 | 生产多备 | EA | 化工区塑料管道系统 | 1328 |  | 2 | 尚义军
571 | 气缸 CQ2D50-20SM 145PSI SMC | 23230918 | 其他工程余料 | EA | 仪电用气缸，让售或转仪电管控 | 811 |  | 8 | 周艺
572 | 翻边 DN300mm PN25 SUS304 对焊 GB-A | 23104194 | 其他工程余料 | EA | 后期改善工程余料 | 146 |  | 1 | 许琼转 | 通用材
573 | 垫片 DN500*T1.6mm PN10 填充聚四氟乙烯+ | 23282337 | 生产多备 | EA | 06、07、08年资材管控，全厂提供需求购买备库。08年初机械处检讨后转S1无需备库。 | 843 |  | 11 | 许琼转 | 通用材
574 | 膨胀节 DN150*L180mm PN10 橡胶 SUS304 法+ | 23380370 | 生产多备 | EA | NaOH厂水泵进口膨胀节 | 758 |  | 1 | 尚义军
575 | 闸阀 DN50MM PN10 锻钢 对焊+ | 23192649 | 其他工程余料 | EA | 后期改善工程余料 | 99 |  | 1 | 许琼转 | 通用材
576 | 弯头 DN300mm PN16 1.5D90° FRP 平口 | 23191450 | 工程变更余料 | EA | CLO2厂新增4个CLO2贮槽用料61210（属化工管控） | 1704 |  | 7 | 覃绚池
577 | 管架 DN150mm RH6 | 23270207 | 4300ADT/D工程 | EA | CLO2厂新增4个CLO23贮槽用料 | 1318 |  | 2 | 尚义军
578 | 大小头 D610*T10+D457*T8MM 20# 同心 有缝 | 23118526 | 生产多备 | PC | 08年12月以前物料处管控一般通用材料没有使用完,现转机械处管控. | 2198 |  | 3 | 许琼转 | 通用材
579 | 闸阀 DN25MM PN10 锻钢 对焊+ | 23192647 | 其他工程余料 | EA | 各区工程用料 | 1693 |  | 1 | 许琼转 | 通用材
580 | 垫片 DN550*T3mm PN16 聚四氟乙烯 硬质 | 23180218 | 生产多备 | EA | 06、07、08年资材管控，全厂提供需求购买备库。08年初机械处检讨后转S1无需备库。 | 1958 |  | 15 | 许琼转 | 通用材
581 | 三通 D114.3*T5.9mm SUS316L 无缝 等径 | 23295022 | 工程变更余料 | EA | 用于苛化区白液回流管改善 | 1234 |  | 4 | 许琼转 | 通用材
582 | 翻边 DN100*T15mm PN10 FRP ≥100℃ | 23290633 | 工程变更余料 | EA | 制浆漂白段泵进出口管道用（制浆工程余料） | 826 |  | 2 | 覃绚池
583 | 大小头 DN300*DN250mm PN10 FRP 同心 平口+ | 23265040 | 工程变更余料 | EA | 制浆车间4000吨工程开放4台PUMP管道修改所需材料 | 1329 |  | 3 | 覃绚池
584 | 垫片 DN550*T3mm PN10 聚四氟乙烯 RF 硬质 | 23180219 | 生产多备 | EA | 06、07、08年资材管控，全厂提供需求购买备库。08年初机械处检讨后转S1无需备库。 | 1737 |  | 6 | 许琼转 | 通用材
585 | NUT M24 DWG.R08017535 No.41 | 23199026 | MB2&TG5扩建工程余料 | EA | MB2压部缺失件,建厂工程退料,无须备用 | 1633 |  | 80 | 符健全
586 | 角钢 H140*W140*T10*L6000MM Q235 热轧 | 23119978 | 其他工程余料 | PC | 后期改善工程余料 | 1704 |  | 1 | 许琼转 | 通用材
587 | 球阀 DN50mm PN16 SUS304 法兰 密封PTFE+ | 23268661 | 其他工程余料 | EA | 后期改善工程余料 | 127 |  | 6 | 许琼转 | 通用材
588 | 法兰大小头 DN150*DN80mm PN16 20# 活套法+ | 23296108 | 生产多备 | EA | 全厂塑料管道系统用 | 1096 |  | 1 | 尚义军
589 | 管接头 D340.4*T12.7mm ABS 承插 | 23194437 | 设备升级后余留物料 | EA | CLO2厂管路整改余料 | 1936 |  | 7 | 尚义军
590 | 轴承 31313J2/QCL7C | 23279483 | 生产多备 | EA | 06、07、08年资材管控，全厂提供需求购买备库。08年初机械处检讨后转S1无需备库。 | 1203 |  | 2 | 许琼转 | 通用材
591 | 中间齿轮轴 D103.5mm Z=23 β=15° | 23290262 | 设备升级后余留物料 | EA | BLEND CHEST齿轮箱用 | 1189 |  | 3 | 周艺
592 | 三通 DN80*T15mm FRP 耐温≥100℃ 平口 | 23300923 | 工程变更余料 | EA | 制浆车间洗浆机FRP管道材料61120（制浆管控） | 1184 |  | 11 | 覃绚池
593 | 截止阀 DN20mm PN16 SUS316L 法兰连接 手动 | 23139703 | 生产多备 | EA | 后期改善工程余料 | 51 |  | 3 | 尚义军
594 | 大小头 D508*D426*T6mm Q235B 无缝 同心+ | 23156834 | 其他工程余料 | EA | 后期改善工程余料 | 1918 |  | 3 | 许琼转 | 通用材
595 | 垫片 DN350*T3mm PN16 聚四氟乙烯 软质 | 23180211 | 生产多备 | EA | 06、07、08年资材管控，全厂提供需求购买备库。08年初机械处检讨后转S1无需备库。 | 843 |  | 2 | 许琼转 | 通用材
596 | WEAR PLATE HEAD FOR 3121M1703S | 23144609 | 设备升级后余留物料 | EA | 木片仓耐磨板,因设备升级已不使用 | 1182 |  | 54 | 刘杰
597 | 轴承 NJ311ECP | 23279597 | 生产多备 | EA | 06、07、08年资材管控，全厂提供需求购买备库。08年初机械处检讨后转S1无需备库。 | 1233 |  | 2 | 许琼转 | 通用材
598 | 垫片 d530*D596*T3mm 石墨 | 23189030 | 生产多备 | EA | 06、07、08年资材管控，全厂提供需求购买备库。08年初机械处检讨后转S1无需备库。 | 1931 |  | 30 | 许琼转 | 通用材
599 | 弯头 D33.7*T2mm 90° B363 WPT2 无缝 对+ | 23237838 | 其他工程余料 | EA | 后期改善工程余料 | 1602 |  | 5 | 许琼转 | 通用材
600 | 缠绕垫片 DN700mm PN25 石墨 SUS316 内外+ | 23440657 | 生产多备 | EA | 05年建厂后第一次请购一般备品 | 442 |  | 15 | 许琼转 | 通用材
601 | 圆管 DN200mm PN10 UPVC/FRP | 23261644 | 工程变更余料 | M | 制浆车间4000T/D修改项目所需材料51015 | 843 |  | 104 | 覃绚池
602 | 弯头 DN80mm PN10 1.5D90° 20# 活套法兰+ | 23244358 | 生产多备 | EA | CLO2厂管路系统用 | 1468 |  | 1 | 尚义军
603 | 翻边 DN200*D219.1*T10MM PN10 SUS304L | 23181148 | 其他工程余料 | EA | 制浆现场退料 | 154 |  | 1 | 许琼转 | 通用材
604 | 缠绕垫片 DN700mm PN40 石墨 SUS316 内加+ | 23229838 | 生产多备 | EA | 06、07、08年资材管控，全厂提供需求购买备库。08年初机械处检讨后转S1无需备库。 | 1704 |  | 12 | 许琼转 | 通用材
605 | 圆管 DN250mm PN16 FRP | 23204091 | 工程变更余料 | M | 制浆车间4000T/D修改项目所需材料51015（属制浆管控） | 1004 |  | 18 | 覃绚池
606 | 大小头 D406.4*T12.5+D355.6*T11mm 20# 无+ | 23118540 | 生产多备 | PC | 08年12月以前物料处管控一般通用材料没有使用完,现转机械处管控. | 2227 |  | 4 | 许琼转 | 通用材
607 | 垫圈 d485*D515*T0.75mm 712133038Y | 23180197 | 工程变更余料 | EA | 制浆128、1289泵的备件 | 1779 |  | 10 | 覃绚池
608 | 圆管 DN250mm PN10 FRP FR5 | 23266533 | 工程变更余料 | M | CLO2厂新增4个CLO2贮槽用料61130 | 1093 |  | 41 | 覃绚池
609 | 轴承 32313J2/Q | 23063436 | 生产多备 | PC | 06、07、08年资材管控，全厂提供需求购买备库。08年初机械处检讨后转S1无需备库。 | 1247 |  | 6 | 许琼转 | 通用材
610 | 松套法兰 DN100mm PN10 SCH80 CPVC | 23170530 | 生产多备 | EA | NaOH厂管件备品 | 770 |  | 3 | 尚义军
611 | 闸阀 Z41H DN80MM PN25 碳钢 法兰（RF） | 23142733 | 设备升级后余留物料 | EA | 提产4000ADT/D | 2182 |  | 5 | 朱长林
612 | 软管 DN100*T15mm PN10 FRP ≥100℃ | 23290637 | 工程变更余料 | M | 制浆漂白段泵进出口管道用（属制浆物料） | 1185 |  | 6 | 覃绚池
613 | 轴承 NJ406 | 23147607 | 生产多备 | EA | 06、07、08年资材管控，全厂提供需求购买备库。08年初机械处检讨后转S1无需备库。 | 940 |  | 2 | 许琼转 | 通用材
614 | 垫片 DN250mm PN25 聚四氟乙烯+石英 | 23240047 | 生产多备 | EA | 06、07、08年资材管控，全厂提供需求购买备库。08年初机械处检讨后转S1无需备库。 | 1522 |  | 16 | 许琼转 | 通用材
615 | 三通 DN125mm SCH20S SUS316L 无缝 对焊 | 23237991 | 生产多备 | EA | 06、07、08年资材管控，全厂提供需求购买备库。08年初机械处检讨后转S1无需备库。 | 1570 |  | 19 | 许琼转 | 通用材
616 | 三通 D133*T3.4+D89*T3.0mm SUS316L 无缝+ | 23255223 | 其他工程余料 | EA | 后期改善工程余料 | 1457 |  | 9 | 许琼转 | 通用材
617 | 弯头 DN200MM PN10 90° UPVC/FRP 承口 | 23169745 | 工程变更余料 | EA | 制浆车间新增喷浆槽之管线材料51015（制浆工程余料） | 826 |  | 16 | 覃绚池
618 | BONNET BOLT NUT DWG.MA1GS3M03015-96A | 23195031 | MB2&TG5扩建工程余料 | EA | TG联箱马达阀使用,建厂工程退料,无须备用 | 1717 |  | 44 | 符健全
619 | BONNET BOLT NUT DWG.MA0GS3F03005-96A | 23195036 | MB2&TG5扩建工程余料 | EA | TG联箱马达阀使用,建厂工程退料,无须备用 | 1717 |  | 36 | 符健全
620 | 缠绕垫片 DN700mm PN25 石墨 SUS316L 内外+ | 23207305 | 生产多备 | EA | 车间垫片更换用,属于易损件 | 1522 |  | 5 | 刘杰
621 | CONVEYOR IDLER TS133E-30B-750 EP | 23149432 | 生产多备 | EA | 备木111皮带机用 | 1826 |  | 246 | 皮威振
622 | 滚动轴承 FOR PUMP ZX 100-80-125-P | 23174646 | 其他工程余料 | EA | 公用水环区KSB泵的备件 | 1876 | 上海寅铭机电设备工程有限公司 | 2 | 朱长林
623 | 三通 D139.7*T6.3MM SUS304 等径 无缝 对焊 | 23152662 | 其他工程余料 | EA | 后期改善工程余料 | 989 |  | 13 | 许琼转 | 通用材
624 | 垫片 DN200mm PN25 膨体聚四氟包覆SUS316 | 23264801 | 生产多备 | EA | 06、07、08年资材管控，全厂提供需求购买备库。08年初机械处检讨后转S1无需备库。 | 1386 |  | 5 | 许琼转 | 通用材
625 | 盲法兰 DN15mm PN10 钛 TA2 FF | 23349748 | 其他工程余料 | EA | NaOH厂管路系统用 | 862 |  | 1 | 尚义军
626 | 隔膜片 F46 F/DN50mm PN10 FF CPVC 隔膜阀 | 23266935 | 生产多备 | EA | 化工区管道系统 | 1378 |  | 4 | 尚义军
627 | 轴承 6315Z | 23058705 | 生产多备 | PC | 06、07、08年资材管控，全厂提供需求购买备库。08年初机械处检讨后转S1无需备库。 | 1203 |  | 4 | 许琼转 | 通用材
628 | BUSHING PCM 758080B | 23178687 | 设备升级后余留物料 | EA | 烘箱用配件 | 2038 |  | 5 | 周艺
629 | 松套法兰 DN200mm PN10 SCH80 CPVC FF | 23197003 | 生产多备 | EA | NaOH厂管件备品 | 1258 |  | 5 | 尚义军
630 | 圆管 D26.9*T4*L6000mm SUS304 无缝 对焊 | 23271374 | 其他工程余料 | EA | 后期改善工程余料 | 98 |  | 3 | 许琼转 | 通用材
631 | 焊丝 D1.6mm ERNiCrMo-3 | 23271967 | 生产多备 | KG | 06、07、08年资材管控，全厂提供需求购买备库。08年初机械处检讨后转S1无需备库。 | 1289 |  | 10 | 许琼转 | 通用材
632 | 法兰 DN100mm PN16 SCH80 CPVC 双片式 FF+ | 23187707 | 生产多备 | EA | NaOH厂用 | 1017 |  | 5 | 尚义军
633 | SHAFT PROTECTING SLEEVE FOR MEGACHEM50+ | 23175034 | 设备升级后余留物料 | EA | 公用组请购,用途MEGACHEM 50-200泵用 | 1705 |  | 1 | 朱长林
634 | 垫片 DN200*T3mm PN10 聚四氟乙烯 FF 软质 | 23272821 | 生产多备 | EA | 06、07、08年资材管控，全厂提供需求购买备库。08年初机械处检讨后转S1无需备库。 | 843 |  | 1 | 许琼转 | 通用材
635 | 翻边 D273*SCH10S(T4.0)MM SUS304 | 23054639 | 其他工程余料 | PC | 后期改善工程余料 | 852 |  | 5 | 许琼转 | 通用材
636 | 三通 D133*T3.4mm SUS316L 无缝 对焊 | 23239727 | 其他工程余料 | EA | 后期改善工程余料 | 1522 |  | 7 | 许琼转 | 通用材
637 | 三通 D273*T6+D108*T5MM 20# 无缝 焊接 | 23152217 | 其他工程余料 | EA | 后期改善工程余料 | 2191 |  | 1 | 许琼转 | 通用材
638 | 缠绕垫片 DN1000mm PN25 石墨 SUS316 内外+ | 23229835 | 生产多备 | EA | 06、07、08年资材管控，全厂提供需求购买备库。08年初机械处检讨后转S1无需备库。 | 1704 |  | 9 | 许琼转 | 通用材
639 | 弯头 DN100mm PN16 90° 酚醛树脂 法兰连接 | 23236858 | 生产多备 | EA | 现场管路管件备品 | 1511 |  | 2 | 尚义军
640 | 弯头 DN40mm PN10 1.5D90° 碳钢/衬PTFE + | 23334445 | 生产多备 | EA | CLO2厂用 | 947 |  | 2 | 尚义军
641 | 轴承 NU309ECM | 23236831 | 生产多备 | EA | 06、07、08年资材管控，全厂提供需求购买备库。08年初机械处检讨后转S1无需备库。 | 1098 |  | 2 | 许琼转 | 通用材
642 | 弯头 DN150mm SCH80 45° PVC 平口 | 23128547 | 生产多备 | EA | CLO2厂用 | 1255 |  | 1 | 尚义军
643 | 垫片 DN150*T3mm AU2(PTFE/RUBBER) | 23126325 | 生产多备 | EA | 生产 | 1779 |  | 13 | 刘杰
644 | 三通 D219.1*T6.3+D88.9*T3mm 20# 无缝+ | 23285885 | 其他工程余料 | EA | 后期改善工程余料 | 1311 |  | 3 | 许琼转 | 通用材
645 | 压轮 D200*B30mm 尼龙 | 23313122 | 设备升级后余留物料 | EA | 切纸机用压轮 | 934 |  | 10 | 周艺
646 | 分配阀 ARU-6R 集成递进式 | 23265076 | 生产多备 | EA | 备木剥皮机用 | 1328 |  | 14 | 皮威振
647 | 轴承 31311J2/QCL7C | 23279465 | 生产多备 | EA | 06、07、08年资材管控，全厂提供需求购买备库。08年初机械处检讨后转S1无需备库。 | 48 |  | 2 | 许琼转 | 通用材
648 | 轴承 32313(7613E) | 23016611 | 生产多备 | PC | 06、07、08年资材管控，全厂提供需求购买备库。08年初机械处检讨后转S1无需备库。 | 1749 |  | 4 | 许琼转 | 通用材
649 | 轴承 7309BECBJ | 23279696 | 生产多备 | EA | 06、07、08年资材管控，全厂提供需求购买备库。08年初机械处检讨后转S1无需备库。 | 1050 |  | 2 | 许琼转 | 通用材
650 | 球阀 DN32mm PN16 SUS304 密封PTFE 法兰连+ | 23474119 | 其他工程余料 | EA | 后期改善工程余料 | 127 |  | 3 | 朱长林
651 | 松套法兰 DN250*PN25 碳钢镀锌 GB A系列 | 23058322 | 其他工程余料 | SH | 建厂工程余料退库 | 210 |  | 2 | 许琼转 | 通用材
652 | 粘接剂 PN.525 2169 三五橡胶厂 | 13021020 | 生产多备 | KG | 修复皮带材料 | 393 |  | 9 | 皮威振
653 | 轴承 6021 | 23017242 | 生产多备 | PC | 06、07、08年资材管控，全厂提供需求购买备库。08年初机械处检讨后转S1无需备库。 | 1203 |  | 2 | 许琼转 | 通用材
654 | 缠绕垫片 d1190*D1245mm 石墨 SUS304 基本+ | 23440668 | 生产多备 | EA | 05年建厂后第一次请购一般备品 | 442 |  | 3 | 许琼转 | 通用材
655 | 圆管 DN350mm SCH80 PVC | 23187952 | 生产多备 | M | CLO2厂用 | 1856 |  | 3 | 尚义军
656 | 盘根 AIG16 d22*D36*T6mm | 23239673 | 生产多备 | KG | 06、07、08年资材管控，全厂提供需求购买备库。08年初机械处检讨后转S1无需备库。 | 1534 |  | 10 | 许琼转 | 通用材
657 | 轴承 6218-2Z | 25001360 | 生产多备 | PC | 06、07、08年资材管控，全厂提供需求购买备库。08年初机械处检讨后转S1无需备库。 | 940 |  | 2 | 许琼转 | 通用材
658 | 皮带轮 D250*6 SPB D48TL | 23262797 | 生产多备 | EA | 备木受料平台用。设备设计修改，改为链条机 | 1329 |  | 2 | 皮威振
659 | 钢丝绳 D28*L3700mm 6*37股 双琵琶头巴氏+ | 23333165 | 设备升级后余留物料 | EA | 备木外购振动筛用 | 735 |  | 10 | 皮威振
660 | 弯头 D45*T2.8mm 90° 钛 TA2 无缝 对焊 | 23349740 | 其他工程余料 | EA | NaOH厂真空泵系统管路更换用 | 862 |  | 2 | 尚义军
661 | 复合管 DN40*T3.7*L6000MM PVC/FRP 法兰连+ | 23178325 | 工程变更余料 | EA | 化工厂盐酸管道更换50110 | 1990 |  | 39 | 覃绚池
662 | IMPELLER WEAR RING FOR MEGACHEM 50-200 | 23175033 | 设备升级后余留物料 | EA | 公用组请购,用途MEGACHEM 50-200泵用 | 1705 |  | 1 | 朱长林
663 | 密封板材 L1500*W1500*T0.5mm 石墨 | 23201429 | 生产多备 | EA | 06、07、08年资材管控，全厂提供需求购买备库。08年初机械处检讨后转S1无需备库。 | 1213 |  | 4 | 许琼转 | 通用材
664 | 轴承 51216 | 23088315 | 生产多备 | PC | 06、07、08年资材管控，全厂提供需求购买备库。08年初机械处检讨后转S1无需备库。 | 951 |  | 2 | 许琼转 | 通用材
665 | 圆管 DN50*L2680mm PN6 酚醛树脂 法兰 FF | 23253490 | 生产多备 | EA | PAC厂盐酸、PAC管路用 | 1252 |  | 2 | 尚义军
666 | 管接头 DN250mm SCH80 PVC 承口 | 23265006 | 生产多备 | EA | CLO2厂用 | 1413 |  | 5 | 尚义军
667 | 缠绕垫片 DN800mm PN10 石墨 SUS316L 内外+ | 23207307 | 生产多备 | EA | 06、07、08年资材管控，全厂提供需求购买备库。08年初机械处检讨后转S1无需备库。 | 1715 |  | 10 | 许琼转 | 通用材
668 | 小车 3T 手动单轨 工字钢轨道 H300*W200mm | 23140831 | 工程变更余料 | EA | 动力组刘喜荣请购RB区锅炉空间改善用。2005.06.02 | 1738 |  | 3 | 许琼转
669 | 缠绕垫片 DN650MM PN25 石墨 SUS316 外加强 | 23180146 | 生产多备 | EA | 06、07、08年资材管控，全厂提供需求购买备库。08年初机械处检讨后转S1无需备库。 | 1951 |  | 10 | 许琼转 | 通用材
670 | BONNET BOLT NUT DWG.MA1GS3M03014-96A | 23195030 | MB2&TG5扩建工程余料 | EA | TG联箱马达阀使用,建厂工程退料,无须备用 | 1717 |  | 16 | 符健全
671 | BONNET BOLT NUT DWG.MA7GS3P03006-96B | 23195018 | MB2&TG5扩建工程余料 | EA | TG联箱马达阀使用,建厂工程退料,无须备用 | 1717 |  | 8 | 符健全
672 | 轴承 UCFC214 | 23016627 | 生产多备 | PC | 06、07、08年资材管控，全厂提供需求购买备库。08年初机械处检讨后转S1无需备库。 | 2262 |  | 2 | 许琼转 | 通用材
673 | 弯头 DN80*T15mm PN10 90° FRP ≥100℃+ | 23290691 | 工程变更余料 | EA | 制浆漂白段泵进出口管道用（属制浆物料） | 1203 |  | 11 | 覃绚池
674 | 轴承 6316C3 | 23050072 | 生产多备 | PC | 06、07、08年资材管控，全厂提供需求购买备库。08年初机械处检讨后转S1无需备库。 | 1794 |  | 5 | 许琼转 | 通用材
675 | 三通 D168.3*T7.1+D60.3*T4mm 20# 有缝 对+ | 23132328 | 其他工程余料 | EA | 后期改善工程余料 | 2294 |  | 5 | 许琼转 | 通用材
676 | 缠绕垫片 DN700mm PN10 石墨 SUS316L 内外+ | 23207304 | 生产多备 | EA | 06、07、08年资材管控，全厂提供需求购买备库。08年初机械处检讨后转S1无需备库。 | 1715 |  | 1 | 许琼转 | 通用材
677 | 截止阀 DN15mm PN16 SUS316L RF 手动 B系列 | 23184931 | 生产多备 | EA | NaOH厂管路系统用 | 1400 |  | 2 | 尚义军
678 | 翻边 DN50*T10mm FRP 耐温≥100℃ | 23300924 | 工程变更余料 | EA | 制浆MC泵升级工程余料 | 1168 |  | 10 | 覃绚池
679 | 弯头 D133*T4MM 1.0D90°SUS316 无缝 焊接 | 23156880 | 其他工程余料 | EA | 后期改善工程余料 | 1979 |  | 1 | 许琼转 | 通用材
680 | 圆管 D18*T2.6*L6000mm SUS304L 无缝 对焊 | 23255096 | 其他工程余料 | EA | 后期改善工程余料 | 1415 |  | 39 | 许琼转 | 通用材
681 | O型圈 d319.3*D330.7*W5.7mm EPDM | 23241170 | 工程变更余料 | EA | 全厂APP33系列泵的备件 | 1391 |  | 2 | 覃绚池
682 | 弯头 D32*T2mm 90° GR钛 有缝 对焊 | 23217600 | 其他工程余料 | EA | CLO2新增气液分离器管路用 | 1701 |  | 3 | 尚义军
683 | 轴承 NU215E | 23194597 | 生产多备 | EA | 物料处代仪电请购马达用轴承 | 1767 |  | 1 | 许琼转 | 通用材
684 | 钢管 D17.2*T1.6*L6000mm SS2333 | 23077607 | 其他工程余料 | PC | 后期改善工程余料 | 2235 |  | 60 | 许琼转 | 通用材
685 | 大小头 DN300*DN150MM PN10 UPVC 承口 | 23169806 | 其他工程余料 | EA | NaOH厂用 | 939 |  | 4 | 尚义军
686 | 盘根 W20*H20MM 石墨+聚四氟乙烯 黑色 | 23199719 | 工程变更余料 | M | 全厂产量提升4000ADT/D 所有泵密封用盘根及O-RING等50822 | 1799 |  | 40 | 覃绚池
687 | 轴承 NU312C3 | 23014134 | 生产多备 | PC | 06、07、08年资材管控，全厂提供需求购买备库。08年初机械处检讨后转S1无需备库。 | 1386 |  | 1 | 许琼转 | 通用材
688 | 圆管 D15*T1.5*L6000mm SUS316 无缝 对焊 | 23153039 | 其他工程余料 | EA | 后期改善工程余料 | 2160 |  | 205 | 许琼转 | 通用材
689 | 法兰 DN150mm PN10 FRP FF | 23265581 | 4300ADT/D工程 | EA | CLO2厂管路系统用 | 954 |  | 4 | 尚义军
690 | 弯头 D133*T3.4mm 1.5D90° SUS316L 无缝+ | 23239725 | 其他工程余料 | EA | 后期改善工程余料 | 1461 |  | 17 | 许琼转 | 通用材
691 | 轴承 29318 | 23187684 | 生产多备 | EA | 06、07、08年资材管控，全厂提供需求购买备库。08年初机械处检讨后转S1无需备库。 | 2007 |  | 2 | 许琼转 | 通用材
692 | 球阀 DN25mm PN10 SUS304 法兰 密封PTFE+ | 23240852 | 生产多备 | EA | 备品 | 300 |  | 5 | 尚义军
693 | 垫片 DN350*T3mm PN10 聚四氟乙烯 软质 | 23134193 | 生产多备 | EA | 06、07、08年资材管控，全厂提供需求购买备库。08年初机械处检讨后转S1无需备库。 | 2000 |  | 2 | 许琼转 | 通用材
694 | 轴承 NJ212ECP | 23279589 | 生产多备 | EA | 06、07、08年资材管控，全厂提供需求购买备库。08年初机械处检讨后转S1无需备库。 | 1233 |  | 2 | 许琼转 | 通用材
695 | 管帽 DN200*T3mm SUS304L 对焊 | 23239598 | 其他工程余料 | EA | 后期改善工程余料 | 1568 |  | 1 | 许琼转 | 通用材
696 | CUTTER DISK DWG.304338 RAUMASTER OY+ | 23150620 | 其他工程余料 | EA | 查无请购记录 | 1887 |  | 15 | 陈伟
697 | 钢管 DN100*L310mm 碳钢/PTFE 法兰连接+ | 23245260 | 生产多备 | EA | PAC厂反应釜放料管用 | 1503 |  | 2 | 尚义军
698 | 圆管 D21.3*T3.6*L6000mm SUS304 无缝 对焊 | 23275468 | 生产多备 | EA | 06、07、08年资材管控，全厂提供需求购买备库。08年初机械处检讨后转S1无需备库。 | 98 |  | 5 | 许琼转 | 通用材
699 | 垫片 DN150mm PN16 膨体聚四氟包覆SUS316 | 23264803 | 生产多备 | EA | 06、07、08年资材管控，全厂提供需求购买备库。08年初机械处检讨后转S1无需备库。 | 1386 |  | 1 | 许琼转 | 通用材
700 | 弯头 DN50mm PN10 1.5D90° 20# 活套法兰+ | 23244357 | 生产多备 | EA | CLO2厂HCL/CL2管道备品 | 1458 |  | 8 | 尚义军
701 | 轴承 32311J2 | 25001235 | 生产多备 | PC | 齿轮箱轴承 | 1139 |  | 3 | 许琼转 | 通用材
702 | 轴承 NU213E | 23194596 | 生产多备 | EA | 06、07、08年资材管控，全厂提供需求购买备库。08年初机械处检讨后转S1无需备库。 | 1767 |  | 2 | 许琼转 | 通用材
703 | 垫片 DN200mm PN25 聚四氟乙烯+石英 | 23240046 | 生产多备 | EA | 06、07、08年资材管控，全厂提供需求购买备库。08年初机械处检讨后转S1无需备库。 | 1522 |  | 15 | 许琼转 | 通用材
704 | 三通 D38MM PN10 SUS304L 锥密封焊接式 | 23196652 | 其他工程余料 | EA | MB2锅炉扩建工程缺件50330 | 1764 |  | 60 | 陈伟
705 | 球阀 DN15mm PN16 SUS316L PTFE 法兰 手轮+ | 23484542 | 其他工程余料 | EA | 后期改善工程余料 | 62 |  | 3 | 尚义军
706 | 双头螺栓 M42*L2350mm 碳钢 黑色氧化G10.9+ | 23239877 | 其他工程余料 | EA | 后期改善工程余料 | 1002 |  | 22 | 许琼转 | 通用材
707 | WEAR PLATE SIDE FOR 3121M1703S | 23144611 | 设备升级后余留物料 | EA | 木片仓耐磨板,因设备升级已不使用 | 1182 |  | 25 | 刘杰
708 | 法兰 DN400MM PN16 20# 板式 平焊 RF | 23149639 | 其他工程余料 | EA | 建厂工程余料退库 | 1826 |  | 2 | 许琼转 | 通用材
709 | 垫圈 d95*D110*T0.75mm E80811088Y | 23180188 | 工程变更余料 | EA | 制浆1263泵升级前泵的备件 | 1779 |  | 12 | 覃绚池
710 | 轴承 31310J2/QCL7C | 23279464 | 生产多备 | EA | 06、07、08年资材管控，全厂提供需求购买备库。08年初机械处检讨后转S1无需备库。 | 1203 |  | 2 | 许琼转 | 通用材
711 | C型卡 M20mm 螺母 碳钢 镀锌 全牙 L210mm | 23334679 | 生产多备 | EA | PAC厂反应釜用 | 934 |  | 40 | 尚义军
712 | 大小头 D219.1*D139.7*T6.3mm SUS304 有缝+ | 23336425 | 生产多备 | EA | 08年12月以前物料处管控一般通用材料没有使用完,现转机械处管控. | 1002 |  | 9 | 许琼转 | 通用材
713 | 弯头 D355.6*T8MM 30°20# 无缝 对焊 | 23138010 | 其他工程余料 | EA | 后期改善工程余料 | 1993 |  | 7 | 许琼转 | 通用材
714 | 软管 DN80*T15mm PN10 FRP ≥100℃ | 23290642 | 工程变更余料 | M | 制浆漂白段泵进出口管道用 | 1185 |  | 73 | 覃绚池
715 | 三通 D114.3*T4mm SUS304 无缝 对焊 | 23211198 | 其他工程余料 | EA | 后期改善工程余料 | 669 |  | 1 | 许琼转 | 通用材
716 | RETURN IDLER RB108E-20B-1150S | 23149454 | 生产多备 | EA | 备木136皮带机用 | 1659 |  | 32 | 皮威振
717 | 三通 DN50*T10mm FRP 耐温≥100℃ 平口 | 23300927 | 工程变更余料 | EA | 制浆漂白段泵进出口管道用（属制浆物料） | 1184 |  | 6 | 覃绚池
718 | 轴承 RN312 | 23300583 | 生产多备 | EA | 06、07、08年资材管控，全厂提供需求购买备库。08年初机械处检讨后转S1无需备库。 | 1258 |  | 4 | 许琼转 | 通用材
719 | 弯头 D273*T6.3MM 30°SUS304 有缝 对焊 | 23137885 | 其他工程余料 | EA | 后期改善工程余料 | 2226 |  | 8 | 许琼转 | 通用材
720 | 缠绕垫片 DN400mm PN25 石墨 SUS316 内外+ | 23229859 | 生产多备 | EA | 05年建厂后第一次请购一般备品 | 442 |  | 7 | 许琼转 | 通用材
721 | 管帽 D273*T6.3mm SUS304 | 23197369 | 其他工程余料 | EA | 后期改善工程余料 | 1884 |  | 2 | 许琼转 | 通用材
722 | 轴承 7311 | 23080661 | 生产多备 | PC | 06、07、08年资材管控，全厂提供需求购买备库。08年初机械处检讨后转S1无需备库。 | 1287 |  | 4 | 许琼转 | 通用材
723 | 大小头 D406.4*D355.6*T8mm 20# 无缝 同心+ | 23137945 | 生产多备 | EA | 08年12月以前物料处管控一般通用材料没有使用完,现转机械处管控. | 2227 |  | 2 | 许琼转 | 通用材
724 | 缠绕垫片 DN600mm PN40 石墨 SUS316 内外+ | 23165214 | 生产多备 | EA | 06、07、08年资材管控，全厂提供需求购买备库。08年初机械处检讨后转S1无需备库。 | 1127 |  | 5 | 许琼转 | 通用材
725 | 轴承 NKX 30Z | 23122589 | 设备升级后余留物料 | SET | 抄浆车间切纸机用轴承 | 1931 |  | 2 | 许琼转 | 通用材
726 | 直角管接头 D30mm PN10 SUS304L 锥密封焊接 | 23196693 | 其他工程余料 | EA | MB2锅炉扩建工程缺件50330 | 1752 |  | 10 | 陈伟
727 | ABS胶水 0.5L/BOT | 23187112 | 其他工程余料 | EA | 公共管架维修50320，已经过期不能再使用 | 1951 |  | 7 | 覃绚池
728 | 四通 DN80mm PN6 酚醛树脂 法兰连接 | 23307272 | 生产多备 | EA | PAC厂管件备品 | 1162 |  | 3 | 尚义军
729 | 翻边 DN250mm PN10 FRP | 23160632 | 工程变更余料 | EA | 制浆车间4000吨工程开放4台PUMP管道修改所需材料61020（制浆工程余料） | 1616 |  | 3 | 覃绚池
730 | 缠绕垫片 DN500mm PN25 石墨 SUS316L 内外+ | 23207299 | 生产多备 | EA | 06、07、08年资材管控，全厂提供需求购买备库。08年初机械处检讨后转S1无需备库。 | 1308 |  | 10 | 许琼转 | 通用材
731 | 金属软管 D1IN PN25 -60℃-300℃ | 23194679 | 生产多备 | M | 用于VE车间生产部请购 | 1857 |  | 200 | 陈伟
732 | CLAMPING SLEEVE TAPE LOCK NR5050 | 23216249 | 其他工程余料 | EA | TMX-1300搅拌器用锥套（皮带轮已有配带锥套） | 1500 |  | 1 | 周艺
733 | CONVEYOR IDLER 35463 TS133E-25B-600 EP | 23148891 | 生产多备 | EA | 备木118皮带机用 | 1826 |  | 424 | 皮威振
734 | 轴承 6218-N | 23265308 | 生产多备 | EA | 06、07、08年资材管控，全厂提供需求购买备库。08年初机械处检讨后转S1无需备库。 | 644 |  | 5 | 许琼转 | 通用材
735 | 轴承,SKF,YEL 212-2F | 26310118 | 生产多备 | EA | 06、07、08年资材管控，全厂提供需求购买备库。08年初机械处检讨后转S1无需备库。 | 1773 |  | 2 | 许琼转 | 通用材
736 | 复合管 DN50*T4.7*L6000MM PVC/FRP 法兰连+ | 23178329 | 工程变更余料 | EA | 化工厂盐酸管道更换50110（属化工厂管控） | 1990 |  | 7 | 覃绚池
737 | 松套法兰 DN250*PN16 碳钢热镀锌 GB A系列 | 23055674 | 其他工程余料 | SH | 建厂工程余料退库 | 828 |  | 2 | 许琼转 | 通用材
738 | 轴承 YAR 212-2F | 23044411 | 生产多备 | PC | 06、07、08年资材管控，全厂提供需求购买备库。08年初机械处检讨后转S1无需备库。 | 814 |  | 5 | 许琼转 | 通用材
739 | 缠绕垫片 DN1000mm PN40 石墨 SUS316 内加+ | 23229861 | 生产多备 | EA | 06、07、08年资材管控，全厂提供需求购买备库。08年初机械处检讨后转S1无需备库。 | 1704 |  | 8 | 许琼转 | 通用材
740 | 直角管接头 D38mm PN10 SUS304L 锥密封焊接 | 23196694 | 其他工程余料 | EA | MB2锅炉扩建工程缺件50330 | 1764 |  | 10 | 陈伟
741 | 圆管 DN100mm PN6 酚醛树脂 | 23307526 | 生产多备 | M | PAC厂盐酸、PAC管路用 | 1162 |  | 8 | 尚义军
742 | 三通 DN80*DN50mm PN16 CPVC 承口 | 23199164 | 生产多备 | EA | 现场管道阀门备品 | 1918 |  | 8 | 尚义军
743 | 螺钉 M16*L200*B45mm SUS316 A4-70 圆柱头+ | 23329191 | 其他工程余料 | EA | 后期改善工程余料 | 1077 |  | 40 | 许琼转 | 通用材
744 | C型卡 M20mm 螺母 碳钢 镀锌 全牙 L150mm | 23334677 | 生产多备 | EA | PAC厂反应釜用 | 910 |  | 50 | 尚义军
745 | 弯头 DN40mm PN10 1.5D90° 20# 活套法兰+ | 23244356 | 生产多备 | EA | CLO2厂用 | 1458 |  | 2 | 尚义军
746 | CASING WEAR RING FOR MEGACHEM 50-200 | 23175032 | 设备升级后余留物料 | EA | 公用组请购,用途MEGACHEM 50-200泵用 | 1705 |  | 1 | 朱长林
747 | 管帽 DN250*D273*T6.3MM PN10 SUS304 椭圆 | 23131457 | 其他工程余料 | EA | 后期改善工程余料 | 2290 |  | 16 | 许琼转 | 通用材
748 | 翻边 D168.3*T4mm PN10 SUS304 | 23289612 | 其他工程余料 | EA | 后期改善工程余料 | 1232 |  | 3 | 许琼转 | 通用材
749 | 垫片 DN450*T3MM 金属石墨 | 23183661 | 生产多备 | EA | 06、07、08年资材管控，全厂提供需求购买备库。08年初机械处检讨后转S1无需备库。 | 1839 |  | 1 | 许琼转 | 通用材
750 | 圆管 D17.2*T1.6*L6000mm 0Cr18Ni10 无缝+ | 23122787 | 其他工程余料 | EA | 后期改善工程余料 | 2365 |  | 3 | 许琼转 | 通用材
751 | 三通 DN125mm SCH20S SUS304 无缝 对焊 | 23237722 | 生产多备 | EA | 06、07、08年资材管控，全厂提供需求购买备库。08年初机械处检讨后转S1无需备库。 | 1545 |  | 4 | 许琼转 | 通用材
752 | 皮带 6128 FOR 2DCM型桶夹 | 23242823 | 生产多备 | EA | 06、07、08年资材管控，全厂提供需求购买备库。08年初机械处检讨后转S1无需备库。 | 1573 |  | 2 | 许琼转 | 通用材
753 | 大小头 D168.3*D139.7*T8mm SUS316L 有缝+ | 23242098 | 生产多备 | EA | 06、07、08年资材管控，全厂提供需求购买备库。08年初机械处检讨后转S1无需备库。 | 1373 |  | 10 | 许琼转 | 通用材
754 | 三通 DN150MM PN16 CPVC 同径 承口 | 23166661 | 生产多备 | EA | 化工区塑料管道系统 | 855 |  | 4 | 尚义军
755 | 三通 D139.7*T2MM+D60.3*T1.6MM SUS304L 无 | 23189021 | 其他工程余料 | EA | 后期改善工程余料 | 1867 |  | 10 | 许琼转 | 通用材
756 | BONNET BOLT NUT DWG.MA0GS3F03003-96A | 23195034 | MB2&TG5扩建工程余料 | EA | TG联箱马达阀使用,建厂工程退料,无须备用 | 1717 |  | 28 | 符健全
757 | 缠绕垫片 DN400MM PN40 石墨 SUS316 内外+ | 23183469 | 生产多备 | EA | 06、07、08年资材管控，全厂提供需求购买备库。08年初机械处检讨后转S1无需备库。 | 1870 |  | 15 | 许琼转 | 通用材
758 | 轴承 GEG32ES | 26310247 | 生产多备 | EA | 用于抄浆液压缸，转PDM | 617 |  | 5 | 许琼转 | 通用材
759 | 缠绕垫片 DN650mm PN16 石墨 SUS304L 内外+ | 23362769 | 生产多备 | EA | 06、07、08年资材管控，全厂提供需求购买备库。08年初机械处检讨后转S1无需备库。 | 884 |  | 26 | 许琼转 | 通用材
760 | 法兰 DN400mm PN10 20# 板式 平焊 FF | 23181056 | 其他工程余料 | EA | 建厂工程余料退库 | 2007 |  | 28 | 许琼转 | 通用材
761 | 圆管 DN100*L450mm PN6 酚醛树脂 法兰连接 | 23307312 | 生产多备 | EA | PAC厂盐酸、PAC管路用 | 1162 |  | 2 | 尚义军
762 | 皮带轮 D200*2 SPZ 2012 30mm | 23286496 | 设备升级后余留物料 | EA | 切边水刀泵用（已改三个皮带槽） | 940 |  | 2 | 周艺
763 | 轴承 NU308ECJ | 23279614 | 生产多备 | EA | 06、07、08年资材管控，全厂提供需求购买备库。08年初机械处检讨后转S1无需备库。 | 1233 |  | 1 | 许琼转 | 通用材
764 | 皮带轮 D250*6 SPB D75TL | 23202273 | 生产多备 | EA | 备木受料平台用。设备设计修改，改为链条机 | 1813 |  | 2 | 皮威振
765 | 垫片 DN700*T3mm PN16 EPDM RF | 23205974 | 生产多备 | EA | NaOH厂用 | 1779 |  | 6 | 尚义军
766 | 缠绕垫片 DN550MM PN25 石墨 SUS316 外加+ | 23180083 | 生产多备 | EA | 06、07、08年资材管控，全厂提供需求购买备库。08年初机械处检讨后转S1无需备库。 | 1522 |  | 6 | 许琼转 | 通用材
767 | OIL FILTER 89755919 GARDNER DENVER | 23147507 | 生产多备 | EA | 公用组,空压机滤芯 | 1918 |  | 3 | 刘杰
768 | 三通 D30mm PN10 SUS304L 锥密封焊接式 | 23196657 | 其他工程余料 | EA | MB2锅炉扩建工程缺件50330 | 1764 |  | 40 | 陈伟
769 | WEAR RAIL STOKER FOR 3121M1703S | 23144619 | 设备升级后余留物料 | EA | 设备升级不再使用 | 1182 |  | 2 | 刘杰
770 | 缠绕垫片 DN350mm PN25 石墨 SUS316 内外+ | 23440661 | 生产多备 | EA | 05年建厂后第一次请购一般备品 | 442 |  | 3 | 许琼转 | 通用材
771 | 三通 DN100MM SCH80 CPVC 等径 承口 | 23187295 | 生产多备 | EA | PAC厂用 | 1933 |  | 2 | 尚义军
772 | 轴承 FY65TF SKF | 23206009 | 生产多备 | SET | 06、07、08年资材管控，全厂提供需求购买备库。08年初机械处检讨后转S1无需备库。 | 1003 |  | 2 | 许琼转 | 通用材
773 | 管接头 D38mm PN10 SUS304L 锥密封焊接式 | 23196669 | 其他工程余料 | EA | MB2锅炉扩建工程缺件50330 | 1752 |  | 60 | 陈伟
774 | 垫圈 E805730D84 d710(-1/-2)*D730(-3/-4)+ | 23180182 | 工程变更余料 | EA | 全厂APP61-600 共20泵备件 | 1968 |  | 12 | 覃绚池
775 | Nut M30-6g DWG.1014269 No.pos19 | 23198857 | MB2&TG5扩建工程余料 | EA | MB2扩建工程压部吊杆,建厂工程退料,无须备用 | 1752 |  | 45 | 符健全
776 | Nut M39-6g DWG.1014269 Part No:pos16 | 23198856 | MB2&TG5扩建工程余料 | EA | MB2压部缺失件,建厂工程退料,无须备用 | 1752 |  | 40 | 符健全
777 | NUT M56mm DWG.1014269 No.POS7 | 23196824 | MB2&TG5扩建工程余料 | EA | MB2锅炉扩建工程缺件，建厂工程退料,无须备用 | 1752 |  | 35 | 符健全
778 | NUT M39-6g DWG.1014269 NO.POS10 | 23198953 | MB2&TG5扩建工程余料 | EA | MB2扩建工程压部管件用，建厂工程退料,无须备用 | 1752 |  | 25 | 符健全
779 | NUT M39-6g DWG.1014269 NO.POS15 | 23198955 | MB2&TG5扩建工程余料 | EA | MB2扩建工程压部管件用 | 1752 |  | 25 | 符健全
780 | Nut M30-6g DWG.1014269 No.pos14 | 23198872 | MB2&TG5扩建工程余料 | EA | MB2扩建工程压部吊杆,建厂工程退料,无须备用 | 1752 |  | 20 | 符健全
781 | Nut M30-6g DWG.1014269 No.POS6 | 23198931 | MB2&TG5扩建工程余料 | EA | MB2扩建工程压部吊杆,建厂工程退料,无须备用 | 1752 |  | 20 | 符健全
782 | NUT M20-6g DWG.1014269 NO.POS5 | 23198952 | MB2&TG5扩建工程余料 | EA | MB2扩建工程压部吊杆,建厂工程退料,无须备用 | 1752 |  | 20 | 符健全
783 | Nut M68-6g DWG.1014269 NO.pos18 | 23198938 | MB2&TG5扩建工程余料 | EA | MB2扩建工程压部吊杆,建厂工程退料,无须备用 | 1752 |  | 15 | 符健全
784 | Nut M68-6g DWG.1014269 No.POS9 | 23198853 | MB2&TG5扩建工程余料 | EA | MB2扩建工程压部吊杆,建厂工程退料,无须备用 | 1752 |  | 10 | 符健全
785 | 管接头 D38mm PN10 SUS304L 锥密封两端焊接 | 23196748 | 其他工程余料 | EA | MB2锅炉扩建工程缺件50330 | 1752 |  | 50 | 陈伟
786 | 安全阀 DBDS 6 K18/315 PATRONE | 23198290 | 其他工程余料 | EA | 管道用，建厂余料 | 1948 |  | 1 | 周艺
787 | 三通 DN100mm SCH20S SUS316 无缝 对焊 | 23238009 | 其他工程余料 | EA | 后期改善工程余料 | 1570 |  | 5 | 许琼转 | 通用材
788 | 轴承 30213J2/Q | 23269344 | 生产多备 | EA | 06、07、08年资材管控，全厂提供需求购买备库。08年初机械处检讨后转S1无需备库。 | 1064 |  | 2 | 许琼转 | 通用材
789 | 松套法兰 DN300*PN16 碳钢热镀锌 GB A系列 | 23055675 | 其他工程余料 | SH | 建厂工程余料退库 | 841 |  | 5 | 许琼转 | 通用材
790 | 缠绕垫片 DN550mm PN16 石墨 SUS304 内外+ | 23362770 | 生产多备 | EA | 06、07、08年资材管控，全厂提供需求购买备库。08年初机械处检讨后转S1无需备库。 | 884 |  | 17 | 许琼转 | 通用材
791 | 管架 DN250mm A4D | 23270163 | 4300ADT/D工程 | EA | CLO2厂新增4个CLO20贮槽用料 | 1318 |  | 8 | 尚义军
792 | 翻边 DN200MM PN16 SUS304 对焊 | 23104330 | 其他工程余料 | EA | 后期改善工程余料 | 1568 |  | 1 | 许琼转 | 通用材
793 | 缠绕垫片 DN500MM PN40 石墨 SUS316 内外+ | 23183493 | 生产多备 | EA | 06、07、08年资材管控，全厂提供需求购买备库。08年初机械处检讨后转S1无需备库。 | 1673 |  | 13 | 许琼转 | 通用材
794 | 三通 DN100mm SCH20S SUS316L 无缝 对焊 | 23237988 | 生产多备 | EA | 06、07、08年资材管控，全厂提供需求购买备库。08年初机械处检讨后转S1无需备库。 | 1545 |  | 8 | 许琼转 | 通用材
795 | 轴承 6020 | 26311077 | 生产多备 | EA | 06、07、08年资材管控，全厂提供需求购买备库。08年初机械处检讨后转S1无需备库。 | 1232 |  | 2 | 许琼转 | 通用材
796 | O型圈 d103.5*D109.5*W3mm EPDM | 23241176 | 工程变更余料 | EA | 全厂共24泵的备件 | 1391 |  | 2 | 覃绚池
797 | 调节块 d170.5*D285*T30mm PN10 PTFE | 23268369 | 其他工程余料 | EA | CLO2厂管路系统用 | 1086 |  | 6 | 尚义军
798 | 大小头 DN400*DN300*T10mm 碳钢 无缝 同心 | 23197255 | 生产多备 | EA | 08年12月以前物料处管控一般通用材料没有使用完,现转机械处管控. | 1618 |  | 2 | 许琼转 | 通用材
799 | BONNET BOLT DWG.MS5GS3P03007-84A | 23195003 | MB2&TG5扩建工程余料 | EA | TG联箱马达阀使用,建厂工程退料,无须备用 | 1717 |  | 8 | 符健全
800 | 带座轴承 UCF212 | 23090023 | 生产多备 | PC | 非制浆用 | 197 |  | 2 | 刘杰
801 | 弯头 D114.3*T5mm 1.5D90°SUS316 对焊 | 23065449 | 其他工程余料 | PC | 后期工程余料 | 154 |  | 5 | 许琼转 | 通用材
802 | 补芯 DN8*DN6in. SCH80 PVC | 23128020 | 生产多备 | EA | CLO2厂用 | 1918 |  | 14 | 尚义军
803 | 三通 D25mm PN10 SUS304L 锥密封焊接式 | 23196683 | 其他工程余料 | EA | MB2锅炉扩建工程缺件50330 | 1764 |  | 30 | 陈伟
804 | 圆管 DN100*L400mm PN6 酚醛树脂 法兰 FF+ | 23307525 | 生产多备 | EA | PAC厂盐酸、PAC管路用 | 1162 |  | 5 | 尚义军
805 | 管接头 DN200mm SCH80 PVC 承口 | 23187667 | 其他工程余料 | EA | CLO2厂用 | 1646 |  | 8 | 尚义军
806 | 缠绕垫片 DN400mm PN20 石墨 SUS304 内外+ | 23166966 | 生产多备 | EA | 06、07、08年资材管控，全厂提供需求购买备库。08年初机械处检讨后转S1无需备库。 | 2038 |  | 3 | 许琼转 | 通用材
807 | 法兰 DN125MM PN25 20# 带颈 对焊 凸面 | 23150470 | 其他工程余料 | EA | 建厂工程余料退库 | 1822 |  | 3 | 许琼转 | 通用材
808 | 轴承,NU309ECP | 26311018 | 生产多备 | EA | 06、07、08年资材管控，全厂提供需求购买备库。08年初机械处检讨后转S1无需备库。 | 1794 |  | 2 | 许琼转 | 通用材
809 | 缠绕垫片 DN250mm PN200 石墨 SUS316L 内+ | 23175054 | 生产多备 | EA | 05年建厂后第一次请购一般备品 | 814 |  | 5 | 许琼转 | 通用材
810 | 轴承 6217Z C3 | 23142161 | 生产多备 | EA | 06、07、08年资材管控，全厂提供需求购买备库。08年初机械处检讨后转S1无需备库。 | 1701 |  | 3 | 许琼转 | 通用材
811 | 法兰 DN200mm PN10 SCH80 PVC 双片式 FF承+ | 23188272 | 生产多备 | EA | 全厂塑料管道系统用 | 1646 |  | 6 | 尚义军
812 | 轴承 6315-2Z | 23047292 | 生产多备 | PC | 06、07、08年资材管控，全厂提供需求购买备库。08年初机械处检讨后转S1无需备库。 | 1614 |  | 9 | 许琼转 | 通用材
813 | 三通 DN150*DN25mm PN16 FRP 对接 | 23238279 | 工程变更余料 | EA | CLO2厂HCL SYNTHETIS尾气洗涤塔进口管整改用料60421（化工工程余料） | 1579 |  | 3 | 覃绚池
814 | 三通 D219*D108mm T8*T8*T4mm 20# 无缝 | 23005477 | 其他工程余料 | PC | 后期改善工程余料 | 1887 |  | 1 | 许琼转 | 通用材
815 | 水管快速接头 DN20mm 铜质 | 23204554 | 其他工程余料 | SET | 水管用快速接头 | 1790 |  | 9 | 周艺
816 | 轴承 NU210E | 23194586 | 生产多备 | EA | 06、07、08年资材管控，全厂提供需求购买备库。08年初机械处检讨后转S1无需备库。 | 1767 |  | 1 | 许琼转 | 通用材
817 | 大小头 D168.3*D139.7*T5.0mm SUS304 有逢+ | 23336506 | 生产多备 | EA | 08年12月以前物料处管控一般通用材料没有使用完,现转机械处管控. | 988 |  | 20 | 许琼转 | 通用材
818 | 缠绕垫片 DN300mm PN20 石墨 SUS304 内外+ | 23440634 | 生产多备 | EA | 05年建厂后第一次请购一般备品 | 1887 |  | 1 | 许琼转 | 通用材
819 | 缠绕垫片 DN500mm PN25 石墨 SUS316 内外+ | 23440664 | 生产多备 | EA | 05年建厂后第一次请购一般备品 | 1704 |  | 9 | 许琼转 | 通用材
820 | 大小头 D139.7*T6.3+D88.9*T5.6mm SUS304+ | 23336428 | 生产多备 | EA | 06、07、08年资材管控，全厂提供需求购买备库。08年初机械处检讨后转S1无需备库。 | 988 |  | 1 | 许琼转 | 通用材
821 | 大小头 DN100*DN50MM PN16 CPVC 同心 承口 | 23139428 | 生产多备 | EA | 化工区塑料管道用 | 1570 |  | 6 | 尚义军
822 | 圆管 DN50*L2010mm PN6 酚醛树脂 法兰 FF | 23253497 | 生产多备 | EA | PAC厂盐酸、PAC管路用 | 1522 |  | 2 | 尚义军
823 | 圆管 DN50*L1960mm PN6 酚醛树脂 法兰 FF | 23253509 | 生产多备 | EA | PAC厂盐酸、PAC管路用 | 1492 |  | 2 | 尚义军
824 | 轴承 1310 ETN9 SKF | 23270705 | 生产多备 | EA | 06、07、08年资材管控，全厂提供需求购买备库。08年初机械处检讨后转S1无需备库。 | 1098 |  | 10 | 许琼转 | 通用材
825 | 垫片 d820*D910*T3mm 氯丁橡胶 | 23276556 | 生产多备 | EA | 06、07、08年资材管控，全厂提供需求购买备库。08年初机械处检讨后转S1无需备库。 | 1300 |  | 10 | 许琼转 | 通用材
826 | 轴封 TSN232G | 23028686 | 生产多备 | PC | 非制浆用 | 1177 |  | 5 | 刘杰
827 | 软管 PTE113HN L2150mm | 23278263 | 生产多备 | EA | 打包机气管 | 1050 |  | 17 | 周艺
828 | O型圈 d168.3*D179.7*W5.7mm EPDM | 23144947 | 工程变更余料 | EA | 全厂APP5泵用O型圈 | 2000 |  | 29 | 覃绚池
829 | 松套法兰 DN200*PN16 碳钢热镀锌 GB A系列 | 23055673 | 其他工程余料 | SH | 建厂工程余料退库 | 828 |  | 1 | 许琼转 | 通用材
830 | 弯头 DN125mm PN10 90° PVC 承口 | 23196812 | 生产多备 | EA | NaOH厂管件备品 | 1500 |  | 4 | 尚义军
831 | TEE PIECE PN.937817-8400 | 23195135 | MB2&TG5扩建工程余料 | EA | MB2锅炉扩建工程缺件,建厂工程退料,无须备用 | 1650 |  | 10 | 符健全
832 | 三通 D20mm PN10 SUS304L 锥密封焊接式 | 23196684 | 其他工程余料 | EA | MB2锅炉扩建工程缺件50330 | 1764 |  | 60 | 陈伟
833 | 大小头 DN80*DN50MM SCH80 CPVC 同心 承口 | 23187009 | 生产多备 | EA | NaOH厂用 | 1933 |  | 6 | 尚义军
834 | 皮带 E8/2 U0/V5 L8250*W40MM | 23112137 | 设备升级后余留物料 | EA | 切纸机用皮带 | 1876 |  | 21 | 周艺
835 | 钢管 D1/2IN NPT T2.5*L100MM SUS304 无缝+ | 23146066 | 其他工程余料 | EA | 化工厂工矿灯吊环及吊杆腐蚀严重,导致灯具脱落,三修没有此配件,原厂商亦不提供此配件,故需请购材料自己加工 | 337 |  | 80 | 许琼转 | 通用材
836 | 轴承 30214J2/Q | 23267502 | 生产多备 | EA | 06、07、08年资材管控，全厂提供需求购买备库。08年初机械处检讨后转S1无需备库。 | 994 |  | 1 | 许琼转 | 通用材
837 | 调节块 d115*D165*T35mm 聚四氟乙烯 硬质 | 23295845 | 生产多备 | EA | PAC厂反应釜放料管用 | 1204 |  | 4 | 尚义军
838 | 轴承 3208B-2RSRTNG | 23170096 | 生产多备 | EA | 06、07、08年资材管控，全厂提供需求购买备库。08年初机械处检讨后转S1无需备库。 | 905 |  | 3 | 许琼转 | 通用材
839 | 螺栓 M24*90mm PN.40096900 KASTRACO | 23263421 | 生产多备 | EA | 备木小切片机用 | 1115 |  | 104 | 皮威振
840 | 弯头 DN150MM SCH80 45° PVC 承口 | 23187439 | 生产多备 | EA | CLO2厂用 | 1673 |  | 6 | 尚义军
841 | 风管 D63mm 25BAR 耐150℃ 内衬不锈钢丝+ | 23151157 | 其他工程余料 | M | RB | 1736 |  | 38 | 陈伟
842 | 管接头 DN150mm SCH80 UPVC 承口 | 23282914 | 生产多备 | EA | CLO2厂用 | 1350 |  | 25 | 尚义军
843 | 大小头 DN80*DN40mm PN10 CPVC 同心 承口 | 23169669 | 生产多备 | EA | NaOH厂用 | 993 |  | 14 | 尚义军
844 | 轴承 22222E | 23023021 | 生产多备 | PC | 06、07、08年资材管控，全厂提供需求购买备库。08年初机械处检讨后转S1无需备库。 | 2069 |  | 9 | 许琼转 | 通用材
845 | BONNET BOLT NUT DWG.MS5GS3P03008-96B | 23195023 | MB2&TG5扩建工程余料 | EA | TG联箱马达阀使用,建厂工程退料,无须备用 | 1717 |  | 12 | 符健全
846 | 垫圈 d460(-1/-2)*D480(-3/-4)*T0.5mm+ | 23180166 | 工程变更余料 | EA | 全厂共23台泵的备件 | 1972 |  | 23 | 覃绚池
847 | 轴承 7211 BEP SKF | 23270897 | 生产多备 | EA | 06、07、08年资材管控，全厂提供需求购买备库。08年初机械处检讨后转S1无需备库。 | 1098 |  | 2 | 许琼转 | 通用材
848 | 法兰 DN200mm PN10 A105 板式 平焊 RF | 23266888 | 生产多备 | EA | 06、07、08年资材管控，全厂提供需求购买备库。08年初机械处检讨后转S1无需备库。 | 638 |  | 1 | 许琼转 | 通用材
849 | 法兰 DN100mm PN10 FRP FR5 FF BJ | 23268314 | 4300ADT/D工程 | EA | CLO2厂新增4个CLO43贮槽用料 | 1329 |  | 3 | 尚义军
850 | 管接头 D30mm PN10 SUS304L 锥密封两端焊接 | 23196743 | 其他工程余料 | EA | MB2锅炉扩建工程缺件50330 | 1752 |  | 20 | 陈伟
851 | 大小头 DN150*DN100MM SCH80 PVC 同心 承口 | 23187956 | 生产多备 | EA | NaOH厂用 | 1072 |  | 2 | 尚义军
852 | 垫圈 E805730D83 d710(-1/-2)*D730(-3/-4)+ | 23180181 | 工程变更余料 | EA | 全厂APP61-600 共20泵备件 | 1972 |  | 14 | 覃绚池
853 | 软管 D6*L2000mm 220bar 橡胶 M10*1mm 牙+ | 23220555 | 其他工程余料 | EA | 建厂工程初期供应商提供之(基本上不用，可不需备库) | 1622 |  | 4 | 皮威振
854 | WEAR RAIL BOTTOM FOR 3121M1703S | 23144617 | 工程变更余料 | EA | 设备升级不再使用 | 1182 |  | 4 | 刘杰
855 | 喷杆 D3/4in. L1m 不锈钢无缝 两侧外牙 含+ | 23196775 | 其他工程余料 | EA | MB备品50708 | 1833 |  | 6 | 陈伟
856 | 油管 PHD216 AOL AOL90 L820mm XVR NW16+ | 23264172 | 生产多备 | EA | IV/蒸解釜油循环系统油管 | 1168 |  | 1 | 刘杰
857 | 垫片 d630*D734*T3mm 氯丁橡胶 | 23276555 | 生产多备 | EA | 06、07、08年资材管控，全厂提供需求购买备库。08年初机械处检讨后转S1无需备库。 | 1300 |  | 10 | 许琼转 | 通用材
858 | 三通 DN200mm SCH20S 20# 无缝 对焊 | 23238023 | 生产多备 | EA | 06、07、08年资材管控，全厂提供需求购买备库。08年初机械处检讨后转S1无需备库。 | 1318 |  | 6 | 许琼转 | 通用材
859 | 大小头 D168.3*D88.9*T6mm SUS316L无缝 同+ | 23244839 | 生产多备 | EA | 08年12月以前物料处管控一般通用材料没有使用完,现转机械处管控. | 160 |  | 2 | 许琼转 | 通用材
860 | 轴承 33209Q | 23270823 | 生产多备 | EA | 06、07、08年资材管控，全厂提供需求购买备库。08年初机械处检讨后转S1无需备库。 | 1203 |  | 6 | 许琼转 | 通用材
861 | 轴承 NU308ECP/C3 | 23060379 | 生产多备 | PC | 06、07、08年资材管控，全厂提供需求购买备库。08年初机械处检讨后转S1无需备库。 | 814 |  | 2 | 许琼转 | 通用材
862 | 大小头 D159*D108*T3.4mm SUS316L 无缝 同+ | 23239720 | 生产多备 | EA | 06、07、08年资材管控，全厂提供需求购买备库。08年初机械处检讨后转S1无需备库。 | 1545 |  | 9 | 许琼转 | 通用材
863 | 疏水阀 DN25mm PN40 碳钢 法兰连接 | 23198954 | 其他工程余料 | EA | 管道用管件 | 638 |  | 1 | 刘杰
864 | 盘根 1*1in.PTFE | 23133339 | 生产多备 | M | 非制浆用 | 1918 |  | 76 | 刘杰
865 | 轴承 6211N | 23036654 | 生产多备 | PC | 06、07、08年资材管控，全厂提供需求购买备库。08年初机械处检讨后转S1无需备库。 | 1386 |  | 1 | 许琼转 | 通用材
866 | 轴承 6124/C3 | 23062283 | 生产多备 | EA | 06、07、08年资材管控，全厂提供需求购买备库。08年初机械处检讨后转S1无需备库。 | 1771 |  | 3 | 许琼转 | 通用材
867 | 双头螺栓 M27*L155*B45mm 3OCRMNI G8.8 | 23147851 | 其他工程余料 | EA | 2004.12.27建厂余料,到货50从未领用 | 1988 |  | 50 | 陶红刚 | 资材管控物料
868 | 翻边 D88.9MM*T2.6MM 1.4571 平焊 | 23179765 | 其他工程余料 | EA | 管道用材料 | 2003 |  | 5 | 周艺
869 | 双头螺栓 M27*L155*B45mm 3OCRMNI G8.8 | 23147851 | 其他工程余料 | EA | 2004.12.27建厂余料,到货50从未领用 | 1988 |  | 50 | 陶红刚 | 资材管控物料
870 | 法兰 DN350MM PN10 20# 板式 平焊 RF GB-B | 23134648 | 其他工程余料 | EA | 建厂工程余料退库 | 1461 |  | 1 | 许琼转 | 通用材
871 | 油管 PHD216 AOL AOL90 L700mm XVR NW16+ | 23291772 | 生产多备 | EA | 漂白塔油循环系统油管 | 1168 |  | 3 | 刘杰
872 | 螺栓 M39*L400mm SUS304 A2-70 P 六角头 | 23234402 | 生产多备 | EA | 06、07、08年资材管控，全厂提供需求购买备库。08年初机械处检讨后转S1无需备库。 | 1532 |  | 50 | 许琼转 | 通用材
873 | 锚栓 M36*L1280MM 35# | 23128836 | 其他工程余料 | EA | 2004.03.29建厂余料,到货100从未领用 | 2332 |  | 100 | 陶红刚 | 资材管控物料
874 | 锚栓 M36*L1280MM 35# | 23128836 | 其他工程余料 | EA | 2004.03.29建厂余料,到货100从未领用 | 2332 |  | 100 | 陶红刚 | 资材管控物料
875 | 法兰 DN100MM PN25 20# 带颈 对焊 凸面 | 23150504 | 其他工程余料 | EA | 后期改善工程余料 | 1822 |  | 5 | 许琼转 | 通用材
876 | 轴承 NU2209ECP | 23187445 | 生产多备 | EA | 06、07、08年资材管控，全厂提供需求购买备库。08年初机械处检讨后转S1无需备库。 | 1877 |  | 2 | 许琼转 | 通用材
877 | 油管 PHD216 AOL AOL90 L660mm XVR NW16+ | 23204535 | 生产多备 | EA | IV/蒸解釜油循环系统油管 | 1168 |  | 1 | 刘杰
878 | 皮带 SPC-3800 | 23294977 | 生产多备 | EA | 06、07、08年资材管控，全厂提供需求购买备库。08年初机械处检讨后转S1无需备库。 | 68 |  | 10 | 许琼转 | 通用材
879 | 弯头 D114.3*T5mm 1.5D90°SUS304 对焊 GB- | 23065434 | 其他工程余料 | PC | 建厂工程余料退库 | 159 |  | 28 | 许琼转 | 通用材
880 | 法兰 3IN 150LBS 碳钢 凸面 | 23152302 | 其他工程余料 | EA | 建厂工程余料退库 | 1826 |  | 15 | 许琼转 | 通用材
881 | 缠绕垫片 DN650mm PN40 石墨 SUS316 内外+ | 23165215 | 生产多备 | EA | 06、07、08年资材管控，全厂提供需求购买备库。08年初机械处检讨后转S1无需备库。 | 1127 |  | 4 | 许琼转 | 通用材
882 | 缠绕垫片 DN650mm PN40 石墨 SUS316 外加强 | 23440616 | 生产多备 | EA | 05年建厂后第一次请购一般备品 | 1979 |  | 2 | 许琼转 | 通用材
883 | 轴承 2209EKTN9/C3 | 23279563 | 生产多备 | EA | 06、07、08年资材管控，全厂提供需求购买备库。08年初机械处检讨后转S1无需备库。 | 1216 |  | 14 | 许琼转 | 通用材
884 | 大小头 D139.7*T6.3+D114.3*T5MM SUS304 + | 23104686 | 生产多备 | EA | 06、07、08年资材管控，全厂提供需求购买备库。08年初机械处检讨后转S1无需备库。 | 1463 |  | 14 | 许琼转 | 通用材
885 | 圆管 DN80*L180mm PN6 酚醛树脂 法兰连接 | 23217275 | 生产多备 | EA | PAC厂盐酸、PAC管路用 | 1072 |  | 3 | 尚义军
886 | 圆管 DN80*L120mm PN6 酚醛树脂 法兰连接+ | 23253387 | 生产多备 | EA | PAC厂盐酸、PAC管路用 | 996 |  | 3 | 尚义军
887 | 球阀 DN15MM 800KPAG SUS316 螺纹 PTFE+ | 23191863 | 生产多备 | EA | 06、07、08年资材管控，全厂提供需求购买备库。08年初机械处检讨后转S1无需备库。 | 638 |  | 1 | 许琼转 | 通用材
888 | 复合管 DN300mm PN16 CPVC/FRP 承口 | 23197699 | 工程变更余料 | M | 机械处化工区CLO2厂请购，CLO2厂新增4个CLO2贮槽用料（化工工程余料） | 1004 |  | 7.5 | 覃绚池
889 | 垫片 DN100*T3mm PN40 填充聚四氟乙烯 RF+ | 23268443 | 生产多备 | EA | 06、07、08年资材管控，全厂提供需求购买备库。08年初机械处检讨后转S1无需备库。 | 1386 |  | 22 | 许琼转 | 通用材
890 | 补芯 DN150*DN125mm PN10 CPVC | 23184617 | 生产多备 | EA | NaOH厂用 | 1500 |  | 1 | 尚义军
891 | 三通 D16mm PN10 SUS304L 锥密封焊接式 | 23196687 | 其他工程余料 | EA | MB2锅炉扩建工程缺件50330 | 1764 |  | 40 | 陈伟
892 | 垫圈 d635(-1/-2)*D655(-3/-4)*T0.5mm+ | 23180170 | 工程变更余料 | EA | COOLING TOWER APP55-100，RECOVERY BOILER APP52-200泵的备件 | 1972 |  | 10 | 覃绚池
893 | 三通 D60.3*D33.7*T2.8mm SUS316 无缝 对焊 | 23265560 | 其他工程余料 | EA | 后期改善工程余料 | 1367 |  | 4 | 许琼转 | 通用材
894 | 补芯 DN150*DN100mm PN10 CPVC | 23169702 | 生产多备 | EA | CLO2厂管道系统用 | 772 |  | 1 | 尚义军
895 | 皮带 SPC-5000 | 25000879 | 生产多备 | PC | 06、07、08年资材管控，全厂提供需求购买备库。08年初机械处检讨后转S1无需备库。 | 2069 |  | 50 | 许琼转 | 通用材
896 | 垫圈 d760(-1/-2)*D780(-3/-4)*T0.5mm+ | 23180183 | 工程变更余料 | EA | APP62-400泵备件 | 1492 |  | 5 | 覃绚池
897 | 管帽 D219.1*T8.18mm 碳钢 焊接 | 23065713 | 其他工程余料 | PC | 后期改善工程余料 | 1288 |  | 5 | 许琼转 | 通用材
898 | 球阀 DN50mm PN10 UPVC 双由令承插式 | 23255669 | 其他工程余料 | EA | 化工区管道系统 | 290 |  | 10 | 尚义军
899 | 润滑脂 7025 长城 | 13021184 | 设备升级后余留物料 | KG | 工程余料 | 348 |  | 51 | 陈伟
900 | 垫圈 d610(-1/-2)*D630(-3/-4)*T0.5mm+ | 23180168 | 工程变更余料 | EA | 冷却水塔、制浆APP54-400泵共8台泵的备件 | 1972 |  | 10 | 覃绚池
901 | 垫片 DN100*T3mm PN16 填充聚四氟乙烯 | 23267751 | 生产多备 | EA | 06、07、08年资材管控，全厂提供需求购买备库。08年初机械处检讨后转S1无需备库。 | 1188 |  | 5 | 许琼转 | 通用材
902 | 圆管 D96*T8mm FRP | 23198637 | 工程变更余料 | M | NAOH厂氮气，湿CL2气总管备件50703（化工厂余料） | 1821 |  | 6.5 | 覃绚池
903 | 垫圈 d465*D625*T0.5mm 3822781383 | 23180199 | 工程变更余料 | EA | 建厂工程请购余料 | 1972 |  | 8 | 覃绚池
904 | GASKET 386（-3-4）/371（-1-2）X0.5mm | 23117498 | 工程变更余料 | EA | 制浆1256、1287两台泵 | 1918 |  | 29 | 覃绚池
905 | O型圈 d169.3*D180.7*W5.7mm NBR | 23176634 | 工程变更余料 | EA | 抄浆HPP204、209泵的备件 | 1585 |  | 1 | 覃绚池
906 | 皮带 D 142 | 23373582 | 生产多备 | EA | 06、07、08年资材管控，全厂提供需求购买备库。08年初机械处检讨后转S1无需备库。 | 764 |  | 8 | 许琼转 | 通用材
907 | 止回阀 DN20mm PN16 SUS316 内螺纹 单掰旋+ | 23235568 | 其他工程余料 | EA | 后期改善工程余料 | 105 |  | 1 | 尚义军
908 | 油封 A-CFW1 BAU5 SLX2 d100*D130*T13mm | 23394270 | 工程变更余料 | EA | 全厂产量提升4000ADT/D 所有泵密封用盘根及O-RING等50220 | 720 |  | 5 | 覃绚池
909 | 地脚螺栓 M32*L900mm 碳钢 镀锌 | 23392359 | 其他工程余料 | EA | 后期改善工程余料 | 714 |  | 34 | 许琼转 | 通用材
910 | 法兰 DN80mm PN25 16Mn 带颈 对焊 凹面 | 23150603 | 生产多备 | EA | 06、07、08年资材管控，全厂提供需求购买备库。08年初机械处检讨后转S1无需备库。 | 1822 |  | 2 | 许琼转 | 通用材
911 | 钢管 D1/2IN NPT T1.6*L100MM SUS316 单端+ | 23157295 | 其他工程余料 | EA | 后期改善工程余料 | 2099 |  | 14 | 许琼转 | 通用材
912 | 垫圈 d415(-1/-2)*D430(-3/-4)*T0.5mm+ | 23180164 | 工程变更余料 | EA | APP43泵系列泵的备件 | 1782 |  | 4 | 覃绚池
913 | 法兰 DN150mm PN16 SCH80 PVC 双片式 FF承+ | 23187885 | 其他工程余料 | EA | 全厂塑料管道系统用 | 1646 |  | 7 | 尚义军
914 | 缠绕垫片 DN500mm PN25 PTFE SUS304 内外+ | 23440618 | 生产多备 | EA | 05年建厂后第一次请购一般备品 | 1765 |  | 14 | 许琼转 | 通用材
915 | 螺杆 M36*L350mm SUS304 A2-70 全牙 | 23332813 | 其他工程余料 | EA | 后期改善工程余料 | 1029 |  | 91 | 许琼转 | 通用材
916 | 粘合剂 BD958 900g/bot 阻燃型 | 13016085 | 设备升级后余留物料 | EA | NaOH厂尚义军请购用于1#、2#皮带输送机皮带胶水备件。2005.09.27 | 1749 |  | 10 | 许琼转
917 | 钢片 T0.1*W300MM SUS304 | 23061415 | 其他工程余料 | KG | 各区工程用料 | 2247 |  | 91 | 许琼转 | 通用材
918 | 垫圈 310(-3-4)/295(-1-2)*0.5mm | 23121801 | 工程变更余料 | EA | 全厂APP31系列泵的备件 | 1782 |  | 3 | 覃绚池
919 | O-RING 74.5*3 SMS 1586 | 23167116 | 工程变更余料 | EA | 全厂共6台泵的备件 | 1168 |  | 23 | 覃绚池
920 | 金属软管 D14*L800mm PN10 内螺纹 含接头 | 23246679 | 其他工程余料 | EA | O2厂管路系统用 | 1308 |  | 9 | 尚义军
921 | GASKET D152*D132*T0.5MM E805152D83 SULZE | 23127808 | 工程变更余料 | EA | 全厂SULZER通用 | 1752 |  | 30 | 覃绚池
922 | 管卡 DN700*T8mm 碳钢 镀锌 欧姆形 | 23328927 | 其他工程余料 | EA | 后期改善工程余料 | 1043 |  | 60 | 许琼转 | 通用材
923 | O-RING 10.1*1.6 SMS1586 | 23050248 | 工程变更余料 | PC | 全厂APP11泵备件 | 1704 |  | 40 | 覃绚池
924 | 补芯 DN100*DN50mm PN16 CPVC | 23142698 | 生产多备 | EA | NaOH厂用 | 839 |  | 10 | 尚义军
925 | O型圈 d159.3*D170.7*W5.7mm NBR | 23180755 | 工程变更余料 | EA | 抄浆3141U1266泵的备件 | 1918 |  | 27 | 覃绚池
926 | 圆管 DN100*L300mm PN6 酚醛树脂 法兰 FF+ | 23254803 | 生产多备 | EA | PAC厂盐酸、PAC管路用 | 1492 |  | 2 | 尚义军
927 | 缠绕垫片 DN300MM PN40 石墨 SUS316 内外+ | 23183540 | 生产多备 | EA | 06、07、08年资材管控，全厂提供需求购买备库。08年初机械处检讨后转S1无需备库。 | 1888 |  | 56 | 许琼转 | 通用材
928 | 皮带轮 D106*2 SPZ 1610 28mm | 23292677 | 设备升级后余留物料 | EA | 切边水泵用皮带轮（改成3个皮带槽） | 940 |  | 2 | 周艺
929 | CONVEYOR IDLER TS133E-25B-530 EP | 23149254 | 生产多备 | EA | 备木坑道皮带机用 | 1734 |  | 455 | 皮威振
930 | 圆管 D64*T7mm FRP | 23198640 | 工程变更余料 | M | NAOH厂氮气，湿CL2气总管备件50703（化工厂余料） | 1821 |  | 8 | 覃绚池
931 | 球阀 DN20MM 1700KPAG A351 CF8M 对焊+ | 23191985 | 生产多备 | EA | 化工区用 | 764 |  | 15 | 尚义军
932 | 管接头 DN125mm PN16 CPVC 承口 | 23199811 | 生产多备 | EA | NaOH厂用 | 852 |  | 5 | 尚义军
933 | 法兰 DN100mm PN10 酚醛树脂 FF 承口 | 23250375 | 其他工程余料 | EA | PAC厂盐酸、PAC管路用 | 1468 |  | 15 | 尚义军
934 | 软管 D6*L1500mm 220bar 橡胶 M10*1mm 牙+ | 23220554 | 其他工程余料 | EA | 建厂工程初期供应商提供之(基本上不用，可不需备库) | 1622 |  | 3 | 皮威振
935 | 轴承 32311CU | 23151758 | 生产多备 | EA | 齿轮箱轴承 | 2038 |  | 6 | 许琼转 | 通用材
936 | 轴承 32308J2 | 23279594 | 生产多备 | EA | 06、07、08年资材管控，全厂提供需求购买备库。08年初机械处检讨后转S1无需备库。 | 1233 |  | 4 | 许琼转 | 通用材
937 | 大小头 D133*D108*T4mm SUS316L 无缝 同心+ | 23242072 | 生产多备 | EA | 08年12月以前物料处管控一般通用材料没有使用完,现转机械处管控. | 1545 |  | 5 | 许琼转 | 通用材
938 | 仪表三通 DN25mm PN10 20# 活套法兰 内衬+ | 23244727 | 生产多备 | EA | CLO2厂盐酸管路用 | 1365 |  | 2 | 尚义军
939 | 三通 DN25MM PN10 FRP 法兰连接 | 23193619 | 其他工程余料 | EA | PAC厂酸雾吸收塔进口管道备品 | 1887 |  | 11 | 尚义军
940 | 管架 DN150mm WP10 | 23270189 | 4300ADT/D工程 | EA | CLO2厂新增4个CLO27贮槽用料 | 1318 |  | 6 | 尚义军
941 | 皮带 680H150 | 23290077 | 生产多备 | EA | 06、07、08年资材管控，全厂提供需求购买备库。08年初机械处检讨后转S1无需备库。 | 1213 |  | 1 | 许琼转 | 通用材
942 | 轴承 QC 6406 | 23150422 | 生产多备 | EA | 06、07、08年资材管控，全厂提供需求购买备库。08年初机械处检讨后转S1无需备库。 | 1770 |  | 1 | 许琼转 | 通用材
943 | 轴承 UCFL207 | 23036508 | 生产多备 | SET | 06、07、08年资材管控，全厂提供需求购买备库。08年初机械处检讨后转S1无需备库。 | 1233 |  | 1 | 许琼转 | 通用材
944 | 管接头 D25mm PN10 SUS304L 锥密封两端焊接 | 23196741 | 其他工程余料 | EA | MB2锅炉扩建工程缺件50330 | 1752 |  | 40 | 陈伟
945 | 垫圈 E805420883 d405(-1/-2)*D420(-3/-4)+ | 23180161 | 工程变更余料 | EA | 7156U1259、1286、3141U1259、1286、1289泵的备件 | 1797 |  | 3 | 覃绚池
946 | 过滤器 DN25mm PN40 SUS316 60目Y型 内螺+ | 23372276 | 其他工程余料 | EA | 切边水刀泵管路用 | 820 |  | 5 | 周艺
947 | 弯头 D88.9*T4.5mm 1.5D90° SUS316 无缝BW | 23065469 | 其他工程余料 | PC | 后期工程余料 | 154 |  | 4 | 许琼转 | 通用材
948 | 管接头 D25mm PN10 SUS304L 锥密封 焊接式 | 23196666 | 其他工程余料 | EA | MB2锅炉扩建工程缺件50330 | 1752 |  | 86 | 陈伟
949 | 软管 D6*L1200mm 220bar 橡胶 M10*1mm 牙+ | 23220553 | 其他工程余料 | EA | 建厂工程初期供应商提供之(基本上不用，可不需备库) | 1622 |  | 3 | 皮威振
950 | SCREW BOLTS M27*L160MM G8.8 LEFT | 23134513 | 生产多备 | EA | 06、07、08年资材管控，全厂提供需求购买备库。08年初机械处检讨后转S1无需备库。 | 2128 |  | 12 | 许琼转 | 通用材
951 | 垫圈 E805560D83 d540(-1/-2)*D560(-3/-4)+ | 23180167 | 工程变更余料 | EA | 全厂共41台泵（APP51、53）的备件 | 1972 |  | 15 | 覃绚池
952 | 大小头 DN80*DN50mm PN16 酚醛树脂 同心+ | 23236919 | 生产多备 | EA | PAC厂盐酸、PAC管路用 | 1511 |  | 5 | 尚义军
953 | O型圈 d129.3*D140.7*W5.7mm NBR | 23145119 | 工程变更余料 | EA | 抄浆3141U1267泵的备件 | 1918 |  | 30 | 覃绚池
954 | 盲法兰 DN50mm PN25 SUS304 RF | 23158645 | 其他工程余料 | EA | 抄浆压力筛提产4300ADT/D工程用料 | 210 |  | 1 | 周艺
955 | 轴承 DF 502312H | 23150315 | 生产多备 | EA | 06、07、08年资材管控，全厂提供需求购买备库。08年初机械处检讨后转S1无需备库。 | 1770 |  | 4 | 许琼转 | 通用材
956 | O-RING 412.13 FOR HPP303-50 SULZER | 23141281 | 工程变更余料 | EA | 抄浆HPP303-50泵的备件 | 1972 |  | 30 | 覃绚池
957 | O-RING 412.3 FOR HPP303-50 SULZER | 23167105 | 工程变更余料 | EA | 抄浆HPP303-50泵的备件 | 1972 |  | 30 | 覃绚池
958 | 垫片 DN125*T3mm PN16 膨体聚四氟乙烯 软质 | 23282386 | 生产多备 | EA | 06、07、08年资材管控，全厂提供需求购买备库。08年初机械处检讨后转S1无需备库。 | 843 |  | 18 | 许琼转 | 通用材
959 | 垫圈 d465*D530*T0.5mm 3822781183 | 23180198 | 工程变更余料 | EA | 全厂APP52、APP53泵的备件 | 1779 |  | 1 | 覃绚池
960 | 垫片 DN80MM SUS304 | 23133649 | 生产多备 | EA | 全厂管道一般消耗品用 | 2170 |  | 252 | 许琼转 | 通用材
961 | O型圈 d59.5*D65.5*W3mm EPDM | 23167117 | 工程变更余料 | EA | 全厂APP系列共24泵的备件 | 1391 |  | 2 | 覃绚池
962 | 球阀 DN10mm PN100 SUS316 内螺纹 手柄式 | 23378920 | 其他工程余料 | EA | 切边水刀泵管路用 | 804 |  | 6 | 周艺
963 | 直角管接头 D16mm PN10 SUS304L 锥密封焊接 | 23196674 | 其他工程余料 | EA | MB2锅炉扩建工程缺件50330 | 1752 |  | 3 | 陈伟
964 | 接头 d6.11mm Cr18Ni9Ti 承插 | 23197749 | 其他工程余料 | EA | H2SO4厂用 | 1829 |  | 20 | 尚义军
965 | 三通 D60.3*T3.6+D33.7*T3.2mm SUS316L 无+ | 23285473 | 其他工程余料 | EA | 建厂工程余料退库 | 1307 |  | 7 | 许琼转 | 通用材
966 | 三通 D60.3*T3.6+D42.4*T3.2mm SUS316L+ | 23284091 | 其他工程余料 | EA | 后期改善工程余料 | 1307 |  | 5 | 许琼转 | 通用材
967 | 三通 D88.9*D48.3*T2MM SUS304L 无缝 异径+ | 23189019 | 其他工程余料 | EA | 后期改善工程余料 | 1867 |  | 20 | 许琼转 | 通用材
968 | 螺栓 M36*L400mm SUS304 A2-70 P 六角头 | 23234400 | 生产多备 | EA | 06、07、08年资材管控，全厂提供需求购买备库。08年初机械处检讨后转S1无需备库。 | 1532 |  | 50 | 许琼转 | 通用材
969 | 弯头 D12MM 90° SUS316 卡套 | 23134205 | 其他工程余料 | EA | 2004.04.06RC/LK仪表安装用材 | 2115 |  | 396 | 陶红刚 | 资材管控物料
970 | 弯头 D12MM 90° SUS316 卡套 | 23134205 | 其他工程余料 | EA | 2004.04.06RC/LK仪表安装用材 | 2115 |  | 396 | 陶红刚 | 资材管控物料
971 | 圆管 D50*T1.6*L6000mm Q235 热浸锌 无缝+ | 23134332 | 其他工程余料 | EA | 用于备木将东侧S8皮带称数据连入备木DCS画面显示工程（N8056-S-09001-13120-L-32 生产部要求2010年1月份投入使用;需急购） | 245 |  | 5 | 许琼转 | 通用材
972 | 补芯 DN6*DN4in. SCH80 PVC | 23125642 | 生产多备 | EA | CLO2厂用 | 1857 |  | 15 | 尚义军
973 | 焊条 OK67.5 D2.5*L300mm | 23131380 | 其他工程余料 | KG | MB2锅炉安装所用的焊条(动力组) | 1765 |  | 138.6 | 许琼转 | 通用材
974 | 法兰 DN2in. SCH80 CPVC 活套 承口 | 23144886 | 生产多备 | EA | 全厂塑料管道系统用 | 1468 |  | 5 | 尚义军
975 | 焊丝 GFW308L D1.2MM E308LT1-1 | 23117531 | 其他工程余料 | KG | 各区工程用料 | 2414 |  | 405 | 许琼转 | 通用材
976 | 圆管 D140*T7mm PVC | 23149342 | 生产多备 | M | NaOH厂盐泥、废水、FeCL3溶液、NaCLO溶液系统管备件 | 1555 |  | 4 | 尚义军
977 | 轴承 32210J2/Q | 23057705 | 生产多备 | PC | 06、07、08年资材管控，全厂提供需求购买备库。08年初机械处检讨后转S1无需备库。 | 1216 |  | 2 | 许琼转 | 通用材
978 | 轴承 RN313M | 23279646 | 生产多备 | EA | 06、07、08年资材管控，全厂提供需求购买备库。08年初机械处检讨后转S1无需备库。 | 1247 |  | 2 | 许琼转 | 通用材
979 | 法兰 DN80MM PN25 20# 带颈 对焊 凹面 | 23150516 | 其他工程余料 | EA | 建厂工程余料退库 | 1436 |  | 6 | 许琼转 | 通用材
980 | 管卡 DN600*T8mm 碳钢 镀锌 欧姆形 | 23328926 | 其他工程余料 | EA | 后期改善工程余料 | 1043 |  | 18 | 许琼转 | 通用材
981 | 地脚螺栓 M30*L290mm SUS304 丁字型 | 23331468 | 其他工程余料 | EA | 后期改善工程余料 | 1029 |  | 100 | 许琼转 | 通用材
982 | 垫片 DN50*T8mm PN10 PTFE RF | 23217322 | 生产多备 | EA | 06、07、08年资材管控，全厂提供需求购买备库。08年初机械处检讨后转S1无需备库。 | 1765 |  | 5 | 许琼转 | 通用材
983 | LUB.OIL KAESER OMEGA FLUID M 220 | 13013426 | 其他工程余料 | L | 各区工程用料 | 2240 |  | 100 | 许琼转 | 通用材
984 | 法兰 DN25mm PN25 SUS304 带颈 对焊 RF | 23369491 | 其他工程余料 | EA | 建厂工程余料退库 | 812 |  | 5 | 许琼转 | 通用材
985 | 过滤器 DN15mm PN40 SUS316 60目内螺纹 Y型 | 23378943 | 其他工程余料 | EA | 切边水泵管路用 | 734 |  | 9 | 周艺
986 | 三通 DN150mm SCH20S 20# 无缝 对焊 | 23238022 | 生产多备 | EA | 06、07、08年资材管控，全厂提供需求购买备库。08年初机械处检讨后转S1无需备库。 | 1548 |  | 6 | 许琼转 | 通用材
987 | 盘根 6*6mm 石墨 编织 | 23304319 | 生产多备 | KG | 06、07、08年资材管控，全厂提供需求购买备库。08年初机械处检讨后转S1无需备库。 | 814 |  | 5 | 许琼转 | 通用材
988 | 盲法兰 DN50MM PN16 1.4541 八字型+ | 23143419 | 其他工程余料 | EA | MB备品40528 | 2232 |  | 10 | 陈伟
989 | 三通 D10mm PN10 SUS304L 锥密封焊接式 | 23196691 | 其他工程余料 | EA | MB2锅炉扩建工程缺件50330 | 1752 |  | 20 | 陈伟
990 | 钢管 D3/4in. T1.5*L100mm SUS316 无缝 | 23135320 | 其他工程余料 | EA | 后期改善工程余料 | 2079 |  | 20 | 许琼转 | 通用材
991 | 管接头 D20mm PN10 SUS304L 锥密封 焊接式 | 23196665 | 其他工程余料 | EA | MB2锅炉扩建工程缺件50330 | 1752 |  | 95 | 陈伟
992 | 大小头 DN100*DN50mm SCH80 PVC 同心 承口 | 23187428 | 生产多备 | EA | CLO2厂用 | 1254 |  | 6 | 尚义军
993 | 大小头 D133*T3.4+D89*T3mm SUS316L 同心+ | 23266109 | 生产多备 | EA | 08年12月以前物料处管控一般通用材料没有使用完,现转机械处管控. | 1381 |  | 3 | 许琼转 | 通用材
994 | 三通 D60.3*D42.4*T3mm SUS304 有缝 对焊 | 23135390 | 其他工程余料 | EA | 后期改善工程余料 | 2294 |  | 8 | 许琼转 | 通用材
995 | 轴承 NJ406M | 23317696 | 生产多备 | EA | 08年12月以前物料处管控一般通用材料没有使用完,现转机械处管控. | 1155 |  | 2 | 许琼转 | 通用材
996 | 三通 D114.3*T3mm 碳钢 镀锌 有缝 对焊+ | 23367451 | 其他工程余料 | EA | 后期改善工程余料 | 877 |  | 5 | 许琼转 | 通用材
997 | 钢管 D3/4″T1.5*L100MM SW SUS304 无缝 | 23133733 | 其他工程余料 | EA | 后期改善工程余料 | 2077 |  | 69 | 许琼转 | 通用材
998 | 三通 DN50*T2.9MM ST35.8/I 无缝 焊接 | 23155226 | 其他工程余料 | EA | 后期改善工程余料 | 1948 |  | 1 | 许琼转 | 通用材
999 | 补芯 DN80*DN25mm PN16 CPVC | 23270307 | 其他工程余料 | EA | NaOH厂用 | 877 |  | 12 | 尚义军
1000 | 调节块 d90*D130*T20mm PN10 PTFE 硬质 | 23334674 | 其他工程余料 | EA | PAC厂管件备品 | 937 |  | 6 | 尚义军
1001 | 皮带 D-2997 | 23288370 | 生产多备 | EA | 06、07、08年资材管控，全厂提供需求购买备库。08年初机械处检讨后转S1无需备库。 | 797 |  | 8 | 许琼转 | 通用材
1002 | 法兰 F40*D48.3MM 1.4541 焊接 | 23138657 | 其他工程余料 | EA | 建厂工程余料退库 | 1277 |  | 2 | 许琼转 | 通用材
1003 | 三通 D133*T4MM Q235B 无缝 焊接 | 23157272 | 其他工程余料 | EA | 后期改善工程余料 | 1948 |  | 2 | 许琼转 | 通用材
1004 | 垫圈 d380*D450*T0.5mm 3822781083 | 23180196 | 工程变更余料 | EA | 6131U1257、3123U1289两台泵的备件 | 1779 |  | 1 | 覃绚池
1005 | 圆管 D10.2*T2*L6000mm SUS304 直缝 对焊 | 23137857 | 其他工程余料 | EA | 后期改善工程余料 | 1882 |  | 24 | 许琼转 | 通用材
1006 | 三通 D114.3*T5MM 20# 等径 对焊 无缝 | 23132333 | 生产多备 | EA | 06、07、08年资材管控，全厂提供需求购买备库。08年初机械处检讨后转S1无需备库。 | 1947 |  | 16 | 许琼转 | 通用材
1007 | 松套法兰 DN25mm PN40 SUS316 RF | 23266901 | 其他工程余料 | EA | 建厂工程余料退库 | 1381 |  | 4 | 许琼转 | 通用材
1008 | 尼龙无纺磨轮片 D125*T13mm | 23160905 | 其他工程余料 | EA | 全厂设备维修保养打磨用。2008.10.27退库 | 669 |  | 90 | 许琼转
1009 | 轴承 6405 | 23050788 | 生产多备 | PC | 06、07、08年资材管控，全厂提供需求购买备库。08年初机械处检讨后转S1无需备库。 | 1139 |  | 2 | 许琼转 | 通用材
1010 | 垫圈 E805386884 d371(-1/-2)*D386(-3/-4)+ | 23180160 | 工程变更余料 | EA | 7151U1279、1288、1289泵的备件 | 1968 |  | 4 | 覃绚池
1011 | 三通 DN125MM PN10 PVC 等径 承口 | 23182771 | 生产多备 | EA | 全厂塑料管件备品 | 852 |  | 2 | 尚义军
1012 | 垫圈 E805430884 d415(-1/-2)*D430(-3/-4)+ | 23180165 | 工程变更余料 | EA | 全厂APP43-25、APP43-300、APP44-150、APP44-200共35台泵的备件 | 1968 |  | 15 | 覃绚池
1013 | O型圈 d199.3*D210.7*W5.7mm NBR | 23176636 | 工程变更余料 | EA | 全厂共27台泵的备件 | 1798 |  | 20 | 覃绚池
1014 | 管卡 DN350*T7mm 碳钢 镀锌 欧姆形 | 23203082 | 其他工程余料 | EA | 后期改善工程余料 | 1857 |  | 75 | 许琼转 | 通用材
1015 | 焊条 AWS ER308L D2.4mm SUS304L | 23068603 | 其他工程余料 | KG | 后期改善工程余料 | 2036 |  | 10 | 许琼转 | 通用材
1016 | 管接头 DN150mm SCH80 PVC 承口 | 23187664 | 其他工程余料 | EA | CLO2厂用 | 1108 |  | 6 | 尚义军
1017 | 轴承 FYTB 25TF | 23016626 | 生产多备 | PC | 06、07、08年资材管控，全厂提供需求购买备库。08年初机械处检讨后转S1无需备库。 | 2218 |  | 16 | 许琼转 | 通用材
1018 | 焊条 ECRMOVNB9 B 20+ D2.5*L350mm X10CRM+ | 23106152 | 其他工程余料 | KG | MB | 2382 |  | 106.8 | 陈伟
1019 | 圆管 DN1/2in. SCH40 L6m 碳钢 无缝 对焊 | 23148403 | 其他工程余料 | EA | 后期改善工程余料 | 2069 |  | 86 | 许琼转 | 通用材
1020 | 垫圈 d324*D359*T0.5mm P57009015036032 | 23180201 | 工程变更余料 | EA | 建厂工程请购余料 | 1968 |  | 9 | 覃绚池
1021 | 三通 DN80*DN50mm SCH80 PVC 承口 | 23269943 | 生产多备 | EA | CLO2 厂用 | 1365 |  | 2 | 尚义军
1022 | 大小头 D159*D89*T4MM SUS316 无缝 同心+ | 23156725 | 生产多备 | EA | 08年12月以前物料处管控一般通用材料没有使用完,现转机械处管控. | 669 |  | 1 | 许琼转 | 通用材
1023 | 三通 DN100mm SCH20S SUS304 无缝 对焊 | 23237686 | 生产多备 | EA | 06、07、08年资材管控，全厂提供需求购买备库。08年初机械处检讨后转S1无需备库。 | 1545 |  | 9 | 许琼转 | 通用材
1024 | 管接头 DN100mm SCH80 UPVC 承口 | 23282912 | 其他工程余料 | EA | CLO2厂用 | 1350 |  | 29 | 尚义军
1025 | 大小头 D108*D48*T5mm 20# 无缝 偏心 对焊 | 23128125 | 生产多备 | EA | 08年12月以前物料处管控一般通用材料没有使用完,现转机械处管控. | 1948 |  | 4 | 许琼转 | 通用材
1026 | 焊条 E9018-B9 D2.5*L350mm X10CRMOVNB91 | 23068592 | 其他工程余料 | KG | 原为提产量备用量,现调整为日常维修量 | 2382 |  | 352.8 | 许琼转 | 通用材
1027 | 大小头 D114.3*T2.6+D60.3*T2MM 316L 偏心+ | 23168007 | 生产多备 | EA | 08年12月以前物料处管控一般通用材料没有使用完,现转机械处管控. | 1545 |  | 8 | 许琼转 | 通用材
1028 | 大小头 D139.7*T6.3+D60.3*T4MM SUS304 无+ | 23152658 | 生产多备 | EA | 06、07、08年资材管控，全厂提供需求购买备库。08年初机械处检讨后转S1无需备库。 | 1545 |  | 4 | 许琼转 | 通用材
1029 | 缠绕垫片 DN125MM PN40 石墨 SUS316 内外+ | 23191422 | 生产多备 | EA | 06、07、08年资材管控，全厂提供需求购买备库。08年初机械处检讨后转S1无需备库。 | 1888 |  | 28 | 许琼转 | 通用材
1030 | O-RING 36.2*3 SMS 1586 | 23167114 | 工程变更余料 | EA | 抄浆HPP204、HPP209泵备件 | 1972 |  | 30 | 覃绚池
1031 | GASKET 224-(-2/-3)/212-(-1/-2)X0.5 | 23117357 | 工程变更余料 | EA | 全厂APP11泵备件 | 1918 |  | 30 | 覃绚池
1032 | 管卡 DN500*T8mm 碳钢 镀锌 欧姆形 | 23328924 | 其他工程余料 | EA | 后期改善工程余料 | 1043 |  | 77 | 许琼转 | 通用材
1033 | 管架 DN100mm WP10 | 23270188 | 其他工程余料 | EA | CLO2厂新增4个CLO32贮槽用料 | 1318 |  | 2 | 尚义军
1034 | 轴承 6305-2Z-C4 | 23062108 | 生产多备 | EA | 制浆搅拌器轴承 | 1752 |  | 1 | 许琼转 | 通用材
1035 | 螺栓 M39*L200mm SUS304 A2-70 P 六角头 | 23234401 | 生产多备 | EA | 06、07、08年资材管控，全厂提供需求购买备库。08年初机械处检讨后转S1无需备库。 | 1532 |  | 20 | 许琼转 | 通用材
1036 | 密封垫片 DN150*T3MM PN16 PLASTICIZED PVC | 23142493 | 生产多备 | EA | 06、07、08年资材管控，全厂提供需求购买备库。08年初机械处检讨后转S1无需备库。 | 638 |  | 4 | 许琼转 | 通用材
1037 | VALVE SPRING PN.302051-0115 | 23195133 | MB2&TG5扩建工程余料 | EA | MB2锅炉扩建工程缺件,建厂工程退料,无须备用 | 1650 |  | 20 | 符健全
1038 | 缠绕垫片 DN125mm PN250 石墨 SUS304 内外+ | 23440633 | 生产多备 | EA | 05年建厂后第一次请购一般备品 | 442 |  | 27 | 许琼转 | 通用材
1039 | 三通 D88.9*T5MM 20# 无缝 对焊 等径 | 23194468 | 其他工程余料 | EA | 后期改善工程余料 | 1294 |  | 7 | 许琼转 | 通用材
1040 | 轴承 7208 BEP SKF | 23270896 | 生产多备 | EA | 06、07、08年资材管控，全厂提供需求购买备库。08年初机械处检讨后转S1无需备库。 | 1090 |  | 1 | 许琼转 | 通用材
1041 | 轴承 30307J2/Q | 23056600 | 生产多备 | PC | 06、07、08年资材管控，全厂提供需求购买备库。08年初机械处检讨后转S1无需备库。 | 1203 |  | 6 | 许琼转 | 通用材
1042 | 圆管 D6*T1*L6000mm SUS304 无缝 对焊 | 23132125 | 其他工程余料 | EA | 后期改善工程余料 | 1887 |  | 168 | 许琼转 | 通用材
1043 | 轴承 33205/Q | 25001237 | 生产多备 | PC | 06、07、08年资材管控，全厂提供需求购买备库。08年初机械处检讨后转S1无需备库。 | 1203 |  | 6 | 许琼转 | 通用材
1044 | 螺栓 M36*L270mm SUS304 A2-70 P 六角头 | 23234399 | 生产多备 | EA | 06、07、08年资材管控，全厂提供需求购买备库。08年初机械处检讨后转S1无需备库。 | 1532 |  | 42 | 许琼转 | 通用材
1045 | 大小头 DN80*DN50MM PN16 CPVC 同心 承口 | 23139469 | 其他工程余料 | EA | NaOH厂用 | 965 |  | 32 | 尚义军
1046 | 轴承 32208 J2/Q | 23063432 | 生产多备 | PC | 06、07、08年资材管控，全厂提供需求购买备库。08年初机械处检讨后转S1无需备库。 | 1276 |  | 8 | 许琼转 | 通用材
1047 | 三通 DN150MM SCH80 PVC 等径 承口 | 23188093 | 其他工程余料 | EA | 全厂塑料管件备品 | 855 |  | 14 | 尚义军
1048 | 弯头 D88.9*T4mm 1.5D90° SUS304 有缝 对+ | 23336388 | 其他工程余料 | EA | 后期工程余料 | 146 |  | 2 | 许琼转 | 通用材
1049 | 三通 D1/4in. NPT SUS304 内螺纹 | 23268636 | 其他工程余料 | EA | 仪电 | 1329 |  | 91 | 刘杰
1050 | 垫片 DN50mm PN40 膨体聚四氟包覆SUS316 | 23264774 | 生产多备 | EA | 06、07、08年资材管控，全厂提供需求购买备库。08年初机械处检讨后转S1无需备库。 | 1386 |  | 1 | 许琼转 | 通用材
1051 | 垫圈 E805386883 d371(-1/-2)*D386(-3/-4)+ | 23180159 | 工程变更余料 | EA | 3125U1328、3125U1352、3131U1256、3123U1287、 | 1972 |  | 5 | 覃绚池
1052 | 螺栓 M30*L400mm SUS304 A2-70 P 六角头 | 23234396 | 生产多备 | EA | 06、07、08年资材管控，全厂提供需求购买备库。08年初机械处检讨后转S1无需备库。 | 1532 |  | 50 | 许琼转 | 通用材
1053 | 法兰 DN80*D88.9MM PN16 C22.8 带颈 | 23111150 | 其他工程余料 | PC | 建厂工程余料退库 | 2007 |  | 1 | 许琼转 | 通用材
1054 | 补芯 DN125*DN50mm PN10 PVC 承口 | 23200608 | 生产多备 | EA | NaOH厂用 | 1258 |  | 1 | 尚义军
1055 | 弯头 DN100mm SCH80 45° PVC 承口 | 23187438 | 生产多备 | EA | CLO2厂用 | 1919 |  | 1 | 尚义军
1056 | 三通 DN80*DN50mm PN6 FRPP 法兰连接 | 23207965 | 设备升级后余留物料 | EA | PAC厂管道备件 | 1765 |  | 9 | 尚义军
1057 | 三通 D57*T3MM SUS316 等径 无缝 焊接 | 23157263 | 工程变更余料 | EA | CMP O2区管道增购材料（化工厂工程余料） | 669 |  | 1 | 覃绚池
1058 | 垫圈 d219(-1/-2)*D231(-2/-3)*T0.5mm+ | 23180129 | 工程变更余料 | EA | 制浆3121U1262，抄浆3141U1252、1251泵的备件 | 1972 |  | 29 | 覃绚池
1059 | 垫圈 E805375884 d360(-1/-2)*D375(-3/-4)+ | 23180157 | 工程变更余料 | EA | VE 7515U1265、1299泵的备件 | 1968 |  | 10 | 覃绚池
1060 | 法兰 DN125MM PN10 PVC FF 承口 | 23196327 | 生产多备 | EA | 全厂塑料管道系统用 | 1430 |  | 11 | 尚义军
1061 | 大小头 DN50*DN25MM PN16 CPVC 同心 承口 | 23139474 | 生产多备 | EA | NaOH厂用 | 849 |  | 12 | 尚义军
1062 | 钢管 1/4IN NPT M*1/4IN G M L100MM SUS316 | 23153318 | 其他工程余料 | EA | 后期改善工程余料 | 2099 |  | 557 | 许琼转 | 通用材
1063 | 法兰 DN20MM PN16 SUS304L 带颈 平焊 RF | 23173771 | 其他工程余料 | EA | 建厂工程余料退库 | 912 |  | 87 | 许琼转 | 通用材
1064 | 法兰 DN100mm PN16 SCH80 PVC 双片式 FF承+ | 23187881 | 生产多备 | EA | 全厂塑料管道系统用 | 1402 |  | 9 | 尚义军
1065 | 垫片 d480*D539*T3mm 氯丁橡胶 | 23276554 | 生产多备 | EA | 06、07、08年资材管控，全厂提供需求购买备库。08年初机械处检讨后转S1无需备库。 | 1300 |  | 4 | 许琼转 | 通用材
1066 | SOCKET SCREW DWG.4K 187M 0005 NO.91.2 | 23201470 | MB2&TG5扩建工程余料 | EA | MB建厂工程余料,建厂工程退料,无须备用 | 1583 |  | 10 | 符健全
1067 | O型圈 d12.1*D15.3*W1.6mm PTFE | 23176641 | 工程变更余料 | EA | 全厂共37泵的备件 | 1918 |  | 40 | 覃绚池
1068 | 补芯 DN4*DN2in. SCH80 PVC | 23124429 | 生产多备 | EA | CLO2厂用 | 1857 |  | 15 | 尚义军
1069 | 法兰 4in. 150LBS 碳钢 凸面 | 23152303 | 其他工程余料 | EA | 建厂工程余料退库 | 2007 |  | 6 | 许琼转 | 通用材
1070 | 圆管 D110*T5.5mm UPVC | 23383181 | 其他工程余料 | M | 后期改善工程余料 | 721 |  | 20 | 尚义军
1071 | 垫片 d426*D489*T3mm 氯丁橡胶 | 23276552 | 生产多备 | EA | 06、07、08年资材管控，全厂提供需求购买备库。08年初机械处检讨后转S1无需备库。 | 1300 |  | 10 | 许琼转 | 通用材
1072 | 弯头 D139.7*T6mm 1.5D90° 碳钢 有缝 对焊 | 23223936 | 其他工程余料 | EA | 后期改善工程余料 | 669 |  | 1 | 许琼转 | 通用材
1073 | 轴承 8110 | 23081445 | 生产多备 | PC | 06、07、08年资材管控，全厂提供需求购买备库。08年初机械处检讨后转S1无需备库。 | 1752 |  | 2 | 许琼转 | 通用材
1074 | 法兰 DN80mm PN10 酚醛树脂 FF 承口 | 23250374 | 其他工程余料 | EA | PAC厂盐酸、PAC管路用 | 1468 |  | 37 | 尚义军
1075 | FLAT GASKET DN25MM PN16 RUBBER | 23131129 | 其他工程余料 | EA | MB备品，040318 | 2193 |  | 2 | 陈伟
1076 | 三通 D57*T4+D18*T2.9mm SUS304 无缝 对焊 | 23265605 | 其他工程余料 | EA | 后期改善工程余料 | 1403 |  | 6 | 许琼转 | 通用材
1077 | 三通 D57*T4+D32*T3.2mm SUS304 无缝 对焊 | 23265604 | 其他工程余料 | EA | 后期改善工程余料 | 1403 |  | 5 | 许琼转 | 通用材
1078 | 三通 D57*T4mm SUS304 无缝 对焊 | 23265603 | 其他工程余料 | EA | 后期改善工程余料 | 1403 |  | 1 | 许琼转 | 通用材
1079 | HEX HEAD SCREW 0019-6612-400 KVAERNER OY | 23201837 | 生产多备 | EA | 06、07、08年资材管控，全厂提供需求购买备库。08年初机械处检讨后转S1无需备库。 | 1639 |  | 10 | 许琼转 | 通用材
1080 | 法兰 DN125mm PN25 20# 带颈 对焊 RF | 23212178 | 其他工程余料 | EA | 建厂工程余料退库 | 1549 |  | 13 | 许琼转 | 通用材
1081 | 螺栓 M30*L350mm SUS304 A2-70 P 六角头 | 23234395 | 生产多备 | EA | 06、07、08年资材管控，全厂提供需求购买备库。08年初机械处检讨后转S1无需备库。 | 1532 |  | 9 | 许琼转 | 通用材
1082 | 管卡 DN300*T8mm 碳钢 镀锌 欧姆形 | 23203054 | 其他工程余料 | EA | 后期改善工程余料 | 1857 |  | 39 | 许琼转 | 通用材
1083 | 管接头 DN50mm PN16 CPVC/FRP 承口 | 23142689 | 其他工程余料 | EA | 后期改善工程余料 | 163 |  | 10 | 尚义军
1084 | 皮带 XPB-2120 | 23215979 | 生产多备 | EA | 06、07、08年资材管控，全厂提供需求购买备库。08年初机械处检讨后转S1无需备库。 | 765 |  | 8 | 许琼转 | 通用材
1085 | 球阀 DN25mm PN10 UPVC 双由令承插式 | 23394611 | 工程变更余料 | EA | 机械处公用组请购，用于污水二期工程扩建用。 | 290 |  | 37 | 覃绚池
1086 | O型圈 d619.3*D630.7*W5.7mm EPDM | 23167100 | 工程变更余料 | EA | 建厂请购余料 | 1093 |  | 4 | 覃绚池
1087 | 润滑油 SHELL VALVATA 1000 | 13015765 | 设备升级后余留物料 | L | 经过各区确认不使用,原苛化石灰窑止推装置用,现已经改为MOBIL SHC 639.改油品 | 1765 |  | 200 | 许琼转 | 通用材
1088 | 垫圈 E805420884 d405(-1/-2)*D420(-3/-4)+ | 23180162 | 工程变更余料 | EA | 全厂APP33系列泵的备件 | 1968 |  | 9 | 覃绚池
1089 | 管接头 DN100mm SCH80 PVC 承口 | 23195851 | 其他工程余料 | EA | CLO2厂用 | 1094 |  | 38 | 尚义军
1090 | 补芯 DN80*DN50mm PN10 SCH80 CPVC 承口 | 23196995 | 生产多备 | EA | NaOH厂用 | 1239 |  | 1 | 尚义军
1091 | 液压油管 D3/8in. L1000mm 40MPa 内螺纹连+ | 23195578 | 生产多备 | EA | 液压油管 | 1369 |  | 40 | 刘杰
1092 | 圆管 DN3/8in. SCH40 L6m 碳钢 无缝 对焊 | 23148402 | 其他工程余料 | EA | 后期改善工程余料 | 2069 |  | 45 | 许琼转 | 通用材
1093 | 管接头 D16mm PN10 SUS304L 锥密封焊接式 | 23196664 | 其他工程余料 | EA | MB2锅炉扩建工程缺件50330 | 1752 |  | 85 | 陈伟
1094 | 法兰 DN25mm PN16 SUS316L 板式 平焊 RF | 23239686 | 其他工程余料 | EA | 后期工程余料 | 104 |  | 8 | 许琼转 | 通用材
1095 | 圆管 D8*T1*L6000mm SUS304 无缝 对焊 | 23131965 | 其他工程余料 | EA | 后期改善工程余料 | 1887 |  | 80 | 许琼转 | 通用材
1096 | 垫片 DN100*T3MM 金属石墨 | 23183682 | 生产多备 | EA | 06、07、08年资材管控，全厂提供需求购买备库。08年初机械处检讨后转S1无需备库。 | 1765 |  | 3 | 许琼转 | 通用材
1097 | 弯头 DN50mm PN10 90° FRPP 法兰连接 | 23156244 | 其他工程余料 | EA | 全厂塑料管路用 | 1887 |  | 29 | 尚义军
1098 | 气源管接头 1/4in SUS304 直通式 | 23268637 | 其他工程余料 | EA | 仪电 | 1329 |  | 80 | 刘杰
1099 | 三通 DN100*DN80mm PN10 UPVC 承口 异径 | 23155350 | 生产多备 | EA | 全厂塑料管件备品 | 912 |  | 1 | 尚义军
1100 | O-RING 84.2*5.7MM EPDM | 23167302 | 工程变更余料 | EA | 全厂共33台泵的备件 | 2000 |  | 30 | 覃绚池
1101 | 弯头 D18*T2.1mm 90° 钛 TA2 无缝 对焊 | 23349738 | 其他工程余料 | EA | NaOH厂真空泵系统管路用 | 862 |  | 18 | 尚义军
1102 | 螺杆 T28*6mm L350mm 碳钢 定制 | 23375470 | 设备升级后余留物料 | EA | 提产4000ADT/D,污水调节池搅拌器 | 824 |  | 5 | 朱长林
1103 | 螺栓 M12*L24mm SUS304 四方圆柱头 A2-70 F | 23144299 | 其他工程余料 | EA | 后期改善工程余料 | 1591 |  | 40 | 许琼转 | 通用材
1104 | 三通 D22*D12*T1.5mm SUS304 无缝 对焊 | 23362717 | 其他工程余料 | EA | 后期改善工程余料 | 897 |  | 6 | 许琼转 | 通用材
1105 | 皮带 SPA 1432 | 23309515 | 生产多备 | EA | 06、07、08年资材管控，全厂提供需求购买备库。08年初机械处检讨后转S1无需备库。 | 897 |  | 2 | 许琼转 | 通用材
1106 | 法兰 DN50mm PN10 酚醛树脂 FF 承口 | 23250373 | 其他工程余料 | EA | PAC厂盐酸、PAC管路用 | 1468 |  | 16 | 尚义军
1107 | 法兰 DN150mm Q235A PN10 FF | 23032425 | 其他工程余料 | PC | EID申请，码头路面每100米预埋穿线用 | 2186 |  | 62 | 陶红刚 | 资材管控物料
1108 | 法兰 DN150mm Q235A PN10 FF | 23032425 | 其他工程余料 | PC | EID申请，码头路面每100米预埋穿线用 | 2186 |  | 62 | 陶红刚 | 资材管控物料
1109 | 轴承 30305J2 SKF | 23161123 | 生产多备 | EA | 06、07、08年资材管控，全厂提供需求购买备库。08年初机械处检讨后转S1无需备库。 | 1203 |  | 6 | 许琼转 | 通用材
1110 | 放电极线 V3570004-09-59 SS2562 SPIRAL+ | 23143478 | 其他工程余料 | EA | MB2扩建工程静电除尘器所用的弹簧极 | 2081 |  | 3849 | 陈伟
1111 | 三通 DN50MM SCH80 PVC 等径 承口 | 23188074 | 生产多备 | EA | CLO2厂用 | 1948 |  | 3 | 尚义军
1112 | 圆管 DN1/4in. SCH40 L6m 碳钢 无缝 对焊 | 23148356 | 其他工程余料 | EA | 后期改善工程余料 | 2069 |  | 91 | 许琼转 | 通用材
1113 | 垫圈 E805375883 d360(-1/-2)*D375(-3/-4)+ | 23180158 | 工程变更余料 | EA | VE、制浆APP42-150、APP42-200泵的备件 | 1972 |  | 12 | 覃绚池
1114 | 补芯 DN2*DN1in. SCH80 CPVC | 23126219 | 生产多备 | EA | NaOH厂用 | 1239 |  | 4 | 尚义军
1115 | 大小头 DN100*DN50mm PN10 UPVC/FRP 同心+ | 23261696 | 工程变更余料 | EA | NAOH厂氮气，湿CL2气总管备件50703（化工厂工程余料） | 826 |  | 1 | 覃绚池
1116 | 球阀 DN15MM PN16 SUS304 法兰 密封PTFE 手 | 23181428 | 其他工程余料 | EA | 各区工程用料 | 1277 |  | 18 | 许琼转 | 通用材
1117 | 轴承 6403 | 25001102 | 生产多备 | PC | 06、07、08年资材管控，全厂提供需求购买备库。08年初机械处检讨后转S1无需备库。 | 1590 |  | 1 | 许琼转 | 通用材
1118 | 翻边 DN15mm PN10 钛 TA2 B系列 | 23349741 | 其他工程余料 | EA | CLO2厂用 | 862 |  | 30 | 尚义军
1119 | 垫片 DN25mm PN40 膨体聚四氟包覆SUS316 | 23264773 | 生产多备 | EA | 06、07、08年资材管控，全厂提供需求购买备库。08年初机械处检讨后转S1无需备库。 | 1386 |  | 3 | 许琼转 | 通用材
1120 | 补芯 DN3*DN1-1/2in. SCH80 PVC | 23126221 | 生产多备 | EA | CLO2厂管道系统用 | 1918 |  | 2 | 尚义军
1121 | 轴承 30304J2/Q | 25001229 | 生产多备 | PC | 06、07、08年资材管控，全厂提供需求购买备库。08年初机械处检讨后转S1无需备库。 | 1203 |  | 6 | 许琼转 | 通用材
1122 | 三通 DN50mm PN6 酚醛树脂 法兰连接 | 23281655 | 生产多备 | EA | PAC厂盐酸、PAC管路用 | 1339 |  | 4 | 尚义军
1123 | 直通 D63MM PN10 UPVC 承插 | 23175380 | 其他工程余料 | EA | 后期改善工程余料 | 1982 |  | 414 | 尚义军
1124 | 垫圈 d305*D360*T0.5mm 3822780783 | 23180195 | 工程变更余料 | EA | 建厂请购余料 | 1972 |  | 7 | 覃绚池
1125 | 垫片 DN800*T3MM PN10 石棉橡胶 | 23136154 | 设备升级后余留物料 | EA | CLO2厂用 | 1987 |  | 10 | 尚义军
1126 | 三通 DN80*DN50mm PN6 酚醛树脂 法兰连接 | 23281654 | 生产多备 | EA | PAC厂盐酸、PAC管路用 | 1339 |  | 4 | 尚义军
1127 | 钢管 D1/2*T0.049IN L20FT AIS316 | 23129394 | 其他工程余料 | EA | 后期改善工程余料 | 2080 |  | 42 | 许琼转 | 通用材
1128 | 焊丝 TGS-316 D3.2*L915mm | 23155035 | 其他工程余料 | KG | 各区工程用料 | 2130 |  | 58.7 | 许琼转 | 通用材
1129 | 轴承 6209-2Z-J-C3 | 23037394 | 生产多备 | PC | 06、07、08年资材管控，全厂提供需求购买备库。08年初机械处检讨后转S1无需备库。 | 2000 |  | 1 | 许琼转 | 通用材
1130 | 轴承 30302 J2 | 26310551 | 生产多备 | SET | 06、07、08年资材管控，全厂提供需求购买备库。08年初机械处检讨后转S1无需备库。 | 940 |  | 6 | 许琼转 | 通用材
1131 | 焊条 OK74.78 D2.5*L350mm | 23151727 | 其他工程余料 | KG | 后期改善工程余料 | 2038 |  | 81 | 许琼转 | 通用材
1132 | 三通 D33.7*D33.7*D42.4*T3.2MM 20# 无缝 + | 23147756 | 其他工程余料 | EA | 后期改善工程余料 | 1947 |  | 40 | 许琼转 | 通用材
1133 | O型圈 d159.3*D170.7*W5.7mm EPDM | 23167325 | 工程变更余料 | EA | 抄浆HPP303-50泵的备件 | 2000 |  | 26 | 覃绚池
1134 | 管接头 DN150mm PN16 CPVC 承口 | 23199810 | 生产多备 | EA | NaOH厂用 | 883 |  | 5 | 尚义军
1135 | 尼龙无纺磨轮片 D100*T13mm | 23160889 | 其他工程余料 | EA | 修理工厂耗材 | 669 |  | 87 | 许琼转
1136 | 钢片 T0.2*W100MM SUS304 | 23131191 | 其他工程余料 | KG | 各区工程用料 | 2294 |  | 332.7 | 许琼转 | 通用材
1137 | 三通 DN50*DN25MM SCH10S SUS316L 无缝 | 23101071 | 其他工程余料 | EA | 后期改善工程余料 | 1492 |  | 1 | 许琼转 | 通用材
1138 | 润滑油 ESSO SPARTAN EP1000 | 13015933 | 设备升级后余留物料 | L | 经过各区确认不使用.原石灰窑轴承用苛化由于后来对此设备的润滑油升级为MOBIL SHC 639,所以长时间没有领用.改油品 | 1734 |  | 208 | 许琼转 | 通用材
1139 | 油封 TSNA 218G | 23034700 | 其他工程余料 | PC | 动力区请购，非抄浆使用，转动力 | 2218 |  | 16 | 周艺
1140 | 大小头 D133*D57*T4MM Q235B 无缝 同心+ | 23156859 | 生产多备 | EA | 08年12月以前物料处管控一般通用材料没有使用完,现转机械处管控. | 2130 |  | 2 | 许琼转 | 通用材
1141 | 大小头 D133*D108*T4MM Q235B 无缝 同心+ | 23157836 | 生产多备 | EA | 08年12月以前物料处管控一般通用材料没有使用完,现转机械处管控. | 1948 |  | 2 | 许琼转 | 通用材
1142 | 管接头 DN50mm SUS304L 内螺纹 | 23189427 | 其他工程余料 | EA | 后期改善工程余料 | 1868 |  | 42 | 许琼转 | 通用材
1143 | 调节块 d90*D130*T10mm PN10 PTFE 硬质 | 23334673 | 生产多备 | EA | PAC厂管件备品 | 937 |  | 4 | 尚义军
1144 | BONNET BOLT DWG. MA0GS3F03002-83A | 23195013 | MB2&TG5扩建工程余料 | EA | TG联箱马达阀使用,建厂工程退料,无须备用 | 1717 |  | 16 | 符健全
1145 | 螺杆 M30*L1000MM 镀锌碳钢 | 23036013 | 生产多备 | PC | 减速机拆卸用j | 99 |  | 20 | 皮威振
1146 | 三通 DN80MM PN10 FRPP 无缝 法兰连接 | 23194305 | 其他工程余料 | EA | PAC厂管道备件 | 1887 |  | 17 | 尚义军
1147 | GASKET REPAIR FOR MEGACHEM 50-200 | 23175035 | 设备升级后余留物料 | SET | 公用组请购,用途MEGACHEM 50-200泵用 | 1705 |  | 4 | 朱长林
1148 | 三通 DN50*DN25mm PN16 CPVC 承口 | 23199167 | 生产多备 | EA | 化工区塑料管道系统 | 972 |  | 1 | 尚义军
1149 | 补芯 DN100*DN80mm PN10 CPVC | 23196993 | 其他工程余料 | EA | NaOH厂用 | 1218 |  | 16 | 尚义军
1150 | 三通 DN65MM SCH20S SUS304 无缝 对焊 | 23169131 | 生产多备 | EA | 06、07、08年资材管控，全厂提供需求购买备库。08年初机械处检讨后转S1无需备库。 | 1519 |  | 3 | 许琼转 | 通用材
1151 | 垫圈 E805350883 d335(-1/-2)*D350(-3/-4)+ | 23180154 | 工程变更余料 | EA | 全厂APP32系列泵的备件 | 1972 |  | 14 | 覃绚池
1152 | 油漆 艳绿色 有机硅耐高温防腐面漆 200℃+ | 13020292 | 其他工程余料 | KG | 化工区使用 | 518 |  | 19.2 | 尚义军
1153 | 调节块 d115*D165*T10mm 聚四氟乙烯 硬质 | 23296160 | 生产多备 | EA | PAC厂反应釜放料管用 | 1196 |  | 8 | 尚义军
1154 | 三通 D60.3*T3.2mm SUS316L 有缝 对焊 | 23244838 | 其他工程余料 | EA | MB备品 | 669 |  | 3 | 陈伟
1155 | 法兰 DN100MM PN40 20# 带颈 平焊 RF | 23136133 | 其他工程余料 | EA | 建厂工程余料退库 | 1430 |  | 14 | 许琼转 | 通用材
1156 | 管接头 DN1in. 3000LB SUS304L 承口 | 23104177 | 其他工程余料 | EA | 后期改善工程余料 | 1918 |  | 11 | 许琼转 | 通用材
1157 | 三通 D114.3*T3.6MM 20# 无缝 等径 对焊 | 23188930 | 生产多备 | EA | 06、07、08年资材管控，全厂提供需求购买备库。08年初机械处检讨后转S1无需备库。 | 1856 |  | 9 | 许琼转 | 通用材
1158 | 螺栓 M22*L230mm SUS304 A2-70 半牙 六角头 | 23310975 | 生产多备 | EA | 06、07、08年资材管控，全厂提供需求购买备库。08年初机械处检讨后转S1无需备库。 | 638 |  | 398 | 许琼转 | 通用材
1159 | 缠绕垫片 DN4in. ANSI1500 石墨 SUS316 内+ | 23185077 | 生产多备 | EA | 06、07、08年资材管控，全厂提供需求购买备库。08年初机械处检讨后转S1无需备库。 | 1954 |  | 14 | 许琼转 | 通用材
1160 | V型皮带 SPA-2240LW | 26301389 | 生产多备 | EA | 06、07、08年资材管控，全厂提供需求购买备库。08年初机械处检讨后转S1无需备库。 | 1215 |  | 18 | 许琼转 | 通用材
1161 | 大小头 D60.3*T3.6+D33.7*T3.2mm SUS316L+ | 23285476 | 生产多备 | EA | 08年12月以前物料处管控一般通用材料没有使用完,现转机械处管控. | 669 |  | 4 | 许琼转 | 通用材
1162 | 钢片 T0.3*W100MM SUS304 | 23131200 | 其他工程余料 | KG | 各区工程用料 | 2294 |  | 352.38 | 许琼转 | 通用材
1163 | 三通 D48.3*T3.6MM 20# 无缝 对焊 | 23461240 | 其他工程余料 | EA | MB工程余料 | 244 |  | 7 | 陈伟
1164 | 三通 D48.3*T3.6+D33.7*T3.2MM 20# 无缝+ | 23461241 | 其他工程余料 | EA | MB工程余料 | 244 |  | 7 | 陈伟
1165 | 焊条 OK74.78 D3.0*L350mm | 23151728 | 其他工程余料 | KG | MB2锅炉安装所用的焊条(动力组) | 1765 |  | 403.2 | 许琼转 | 通用材
1166 | 密合垫料 V#6596-EES DN65MM PN10 半金属+ | 23149849 | 其他工程余料 | EA | 2004.07.14公共管道蒸汽管用工程余料 | 2191 |  | 4 | 朱长林
1167 | 密合垫料 V#6596-EES DN65MM PN16 半金属+ | 23149865 | 其他工程余料 | EA | 2004.07.14公共管道蒸汽管用工程余料 | 2191 |  | 4 | 朱长林
1168 | 弯头 DN150MM SCH80 90° PVC 承口 | 23187453 | 其他工程余料 | EA | CLO2厂用 | 852 |  | 24 | 尚义军
1169 | 管接头 D14mm PN10 SUS304L 锥密封两端焊接 | 23196696 | 其他工程余料 | EA | MB2锅炉扩建工程缺件50330 | 1752 |  | 40 | 陈伟
1170 | 管帽 D88.9*T2.3MM 1.4541 | 23141068 | 其他工程余料 | EA | 后期改善工程余料 | 1935 |  | 5 | 许琼转 | 通用材
1171 | 垫圈 D325*d280*T0.5mm 3822780583 | 23180194 | 工程变更余料 | EA | 建厂请购余料 | 1972 |  | 5 | 覃绚池
1172 | 垫片 DN100*T1.6mm PN16 填充聚四氟乙烯+ | 23282307 | 生产多备 | EA | 06、07、08年资材管控，全厂提供需求购买备库。08年初机械处检讨后转S1无需备库。 | 833 |  | 4 | 许琼转 | 通用材
1173 | 螺栓 M33*L150mm SUS304 A2-70 半牙 六角头 | 23205975 | 其他工程余料 | EA | 后期改善工程余料 | 1793 |  | 312 | 许琼转 | 通用材
1174 | 盘根 20*20mm 石墨 | 23024662 | 生产多备 | KG | 06、07、08年资材管控，全厂提供需求购买备库。08年初机械处检讨后转S1无需备库。 | 869 |  | 13 | 许琼转 | 通用材
1175 | 缠绕垫片 DN6in. ANSI300 石墨 SUS316 内+ | 23185079 | 生产多备 | EA | 06、07、08年资材管控，全厂提供需求购买备库。08年初机械处检讨后转S1无需备库。 | 1954 |  | 18 | 许琼转 | 通用材
1176 | 皮带 SPA-2500LW | 23210967 | 其他工程余料 | EA | 建厂工程余料退库 | 186 |  | 6 | 许琼转 | 通用材
1177 | 管接头 D14mm PN10 SUS304L 锥密封 焊接式 | 23196638 | 其他工程余料 | EA | TG5扩建工程高压油管 | 1752 |  | 30 | 陈伟
1178 | 垫圈 E805310883 d295(-1/-2)*D310(-3/-4)+ | 23180153 | 工程变更余料 | EA | 全厂APP31系列泵的备件 | 1972 |  | 14 | 覃绚池
1179 | 焊条 ER80S-G D2.4*L1000mm ST38/111 OK13+ | 23068573 | 其他工程余料 | KG | RB2 1B过热器管 | 2036 |  | 340 | 陈伟
1180 | 轴承 32004 X/Q | 26310844 | 生产多备 | EA | 06、07、08年资材管控，全厂提供需求购买备库。08年初机械处检讨后转S1无需备库。 | 1203 |  | 6 | 许琼转 | 通用材
1181 | 三通 D1/2in. NPT 碳钢 镀锌 内螺纹 | 23148533 | 其他工程余料 | EA | 后期改善工程余料 | 2069 |  | 331 | 许琼转 | 通用材
1182 | 三通 D60.3*T2mm SUS304L 无缝 对焊 | 23189014 | 其他工程余料 | EA | 后期改善工程余料 | 1867 |  | 2 | 许琼转 | 通用材
1183 | 皮带 XPA 1650 | 23309192 | 生产多备 | EA | 06、07、08年资材管控，全厂提供需求购买备库。08年初机械处检讨后转S1无需备库。 | 1007 |  | 10 | 许琼转 | 通用材
1184 | 钢片 T0.5*W100MM SUS304 | 23131192 | 其他工程余料 | KG | 各区工程用料 | 2294 |  | 277.68 | 许琼转 | 通用材
1185 | 润滑脂 Multis EP-00 TOTAL | 13014700 | 工程变更余料 | KG | 改油品.VE区设备需用,设备已改用Shell Tellus 46，建议出售 | 2024 |  | 165 | 许琼转 | 通用材
1186 | 调节块 d90*D130*T8mm PN10 PTFE 硬质 | 23334602 | 生产多备 | EA | PAC厂管件备品 | 937 |  | 4 | 尚义军
1187 | 翻边 DN100mm PN10 SUS316L 对焊 | 23210508 | 其他工程余料 | EA | 工程余料 | 243 |  | 14 | 许琼转 | 通用材
1188 | 垫圈 E805310884 d295(-1/-2)*D310(-3/-4)+ | 23180155 | 工程变更余料 | EA | VE7151U1284、1287泵的备件 | 1968 |  | 10 | 覃绚池
1189 | 垫圈 DN80*T2mm PN40 E752008084 | 23180202 | 工程变更余料 | EA | 7156U1261泵的备件 | 1968 |  | 8 | 覃绚池
1190 | 螺杆 M24*L260mm SUS304 A2-70 | 23333171 | 其他工程余料 | EA | 后期改善工程余料 | 1038 |  | 68 | 许琼转 | 通用材
1191 | 缠绕垫片 DN300mm PN25 石墨 SUS316 内外+ | 23440658 | 生产多备 | EA | 05年建厂后第一次请购一般备品 | 442 |  | 1 | 许琼转 | 通用材
1192 | 三通 D33.7*T3.2mm PN16 SUS316 无缝 对焊 | 23201832 | 其他工程余料 | EA | 后期改善工程余料 | 154 |  | 8 | 许琼转 | 通用材
1193 | 皮带 A-940-973LD | 23189245 | 生产多备 | EA | 06、07、08年资材管控，全厂提供需求购买备库。08年初机械处检讨后转S1无需备库。 | 902 |  | 2 | 许琼转 | 通用材
1194 | 六角螺栓 M36*L140*B85mm 碳钢 黑色氧化 G+ | 23136171 | 其他工程余料 | EA | 后期改善工程余料 | 2238 |  | 342 | 许琼转 | 通用材
1195 | 轴承 51105 | 23081442 | 生产多备 | PC | 06、07、08年资材管控，全厂提供需求购买备库。08年初机械处检讨后转S1无需备库。 | 1216 |  | 2 | 许琼转 | 通用材
1196 | 钢片 T0.1*W100MM SUS304 | 23131193 | 其他工程余料 | KG | 各区工程用料 | 2294 |  | 93.3 | 许琼转 | 通用材
1197 | O型圈 d209.3*D220.7*W5.7mm EPDM | 23167323 | 工程变更余料 | EA | 抄浆HPP303-50泵的备件 | 1798 |  | 16 | 覃绚池
1198 | 弹性挡圈 d160mm SUS304 孔用 | 23334631 | 生产多备 | EA | SO2厂熔硫搅拌器减速器零件备品 | 934 |  | 4 | 尚义军
1199 | 叶轮螺母 NO.3 F/泵 150WQ200-10-15 | 23370096 | 设备升级后余留物料 | EA | 污水排水井排污泵 | 856 | 上海东方泵业（集团）有限公司 | 1 | 朱长林
1200 | 螺栓 M33*L230MM 碳钢 G6.6 F 六角 | 23134681 | 其他工程余料 | EA | 后期改善工程余料 | 2238 |  | 50 | 许琼转 | 通用材
1201 | 皮带 SPA-650 | 23274772 | 生产多备 | EA | 06、07、08年资材管控，全厂提供需求购买备库。08年初机械处检讨后转S1无需备库。 | 897 |  | 3 | 许琼转 | 通用材
1202 | 六角螺栓 M34*L135*B75MM 碳钢 G8.8 | 23136173 | 其他工程余料 | EA | 后期改善工程余料 | 2238 |  | 500 | 许琼转 | 通用材
1203 | 三通 D3/4IN NPT 碳钢 镀锌 FEMALE | 23148534 | 生产多备 | EA | 08年12月以前物料处管控一般通用材料没有使用完,现转机械处管控. | 2069 |  | 40 | 许琼转 | 通用材
1204 | O-RING 94.5*3 SMS 1586 | 23167113 | 工程变更余料 | EA | 抄浆HPP204、HPP209、HPP303 共3台泵备件 | 1972 |  | 30 | 覃绚池
1205 | END COVER ASNH522-619 SKF | 23127438 | 其他工程余料 | EA | MB备品，040220 | 2218 |  | 4 | 陈伟
1206 | 三通 D60.3*T6mm 碳钢 无缝 对焊 | 23216276 | 其他工程余料 | EA | 管道用材料，建厂余料 | 1725 |  | 3 | 周艺
1207 | 管接头 DN40mm SUS304L 内螺纹 | 23189426 | 其他工程余料 | EA | 后期改善工程余料 | 1369 |  | 2 | 许琼转 | 通用材
1208 | 三通 DN80MM SCH80 PVC 等径 承口 | 23188076 | 生产多备 | EA | 化工区塑料管道系统 | 855 |  | 5 | 尚义军
1209 | 皮带 HTD 520-5M W15mm | 23284182 | 生产多备 | EA | 06、07、08年资材管控，全厂提供需求购买备库。08年初机械处检讨后转S1无需备库。 | 1077 |  | 6 | 许琼转 | 通用材
1210 | O型圈 d20.1*D23.3*W1.6mm PTFE | 23241171 | 工程变更余料 | EA | APP4系列泵的备件 | 1492 |  | 6 | 覃绚池
1211 | 管接头 DN150mm PN10 UPVC 承口 | 23169876 | 生产多备 | EA | NaOH厂用 | 852 |  | 4 | 尚义军
1212 | 缠绕垫片 DN350mm PN40 石墨 SUS316 外加强 | 23440632 | 生产多备 | EA | 05年建厂后第一次请购一般备品 | 1127 |  | 27 | 许琼转 | 通用材
1213 | 垫圈 d245*D290*T0.5mm 3822780483 | 23180193 | 工程变更余料 | EA | 抄浆3141U1273泵的备件 | 1972 |  | 6 | 覃绚池
1214 | 缠绕垫片 DN6in. ANSI150 石墨 SUS316 内+ | 23185078 | 生产多备 | EA | 06、07、08年资材管控，全厂提供需求购买备库。08年初机械处检讨后转S1无需备库。 | 1804 |  | 9 | 许琼转 | 通用材
1215 | 管接头 DN300mm PN10 UPVC 承口 | 23169872 | 其他工程余料 | EA | NaOH厂用 | 1887 |  | 34 | 尚义军
1216 | 三通 D3/8IN NPT 碳钢 镀锌 FEMALE | 23148532 | 其他工程余料 | EA | 后期改善工程余料 | 2069 |  | 299 | 许琼转 | 通用材
1217 | 法兰 DN40mm PN10 酚醛树脂 FF 承口 | 23250371 | 其他工程余料 | EA | PAC厂盐酸、PAC管路用 | 1887 |  | 23 | 尚义军
1218 | V-RING 140S NBR | 23224801 | 生产多备 | EA | 备木受料平台用 | 1358 |  | 9 | 皮威振
1219 | 圆管 D13.5*T1.8*L6000mm 10CrMo910 无缝+ | 23136824 | 其他工程余料 | EA | 后期改善工程余料 | 2220 |  | 42 | 许琼转 | 通用材
1220 | 抽芯铆钉 D6.4*L12.7MM 开口型扁圆头 AI | 23125272 | 生产多备 | KG | 06、07、08年资材管控，全厂提供需求购买备库。08年初机械处检讨后转S1无需备库。 | 2350 |  | 941.17 | 许琼转 | 通用材
1221 | 管接头 DN40mm SUS304 外螺纹/对焊 | 23274044 | 其他工程余料 | EA | 后期改善工程余料 | 1308 |  | 10 | 许琼转 | 通用材
1222 | 润滑脂 CRATER FLUID M | 13014388 | 生产多备 | KG | 切片机安装用,2005-8-25收料 | 2130 |  | 208 | 皮威振
1223 | 垫片 DN65*T5mm PN10 PTFE RF | 23217860 | 生产多备 | EA | 06、07、08年资材管控，全厂提供需求购买备库。08年初机械处检讨后转S1无需备库。 | 1647 |  | 5 | 许琼转 | 通用材
1224 | 三通 DN100MM SCH80 PVC 等径 承口 | 23188081 | 生产多备 | EA | CLO2厂弱氯PVC管道用 | 855 |  | 6 | 尚义军
1225 | 垫片 d273*D328*T3mm 氯丁橡胶 | 23276549 | 生产多备 | EA | 06、07、08年资材管控，全厂提供需求购买备库。08年初机械处检讨后转S1无需备库。 | 1300 |  | 10 | 许琼转 | 通用材
1226 | O-RING D154*W3.0MM EPDM | 23167324 | 工程变更余料 | EA | 抄浆HPP303-50泵的备件 | 1945 |  | 19 | 覃绚池
1227 | 垫片 d30*D55*T15mm AU/EU 带锥度 | 23448780 | 生产多备 | EA | 非制浆用 | 279 |  | 36 | 刘杰
1228 | 软管 DN50mm PN10 橡胶 内衬钢丝 | 23250162 | 生产多备 | M | 管道用管件 | 902 |  | 18.5 | 刘杰
1229 | 管接头 DN32mm SUS304L 内螺纹 | 23189425 | 其他工程余料 | EA | MB备品，50309 | 1868 |  | 46 | 陈伟
1230 | 垫片 DN150*T1.5mm PN40 石墨 | 23170086 | 生产多备 | EA | 06、07、08年资材管控，全厂提供需求购买备库。08年初机械处检讨后转S1无需备库。 | 1918 |  | 1 | 许琼转 | 通用材
1231 | 三通 DN50mm SCH20S SUS304 无缝 对焊 | 23237716 | 生产多备 | EA | 06、07、08年资材管控，全厂提供需求购买备库。08年初机械处检讨后转S1无需备库。 | 1392 |  | 1 | 许琼转 | 通用材
1232 | 垫圈 d267(-1/-2)*D279(-2/-3)*T0.5mm+ | 23180130 | 工程变更余料 | EA | 全厂APP22系列泵的备件 | 1972 |  | 17 | 覃绚池
1233 | 球阀 DN15mm PN10 UPVC 双由令承插式 | 23255655 | 其他工程余料 | EA | 化工区管道系统 | 669 |  | 27 | 尚义军
1234 | 双头螺栓 M20*L500*B100mm SUS630 | 23135927 | 其他工程余料 | EA | 后期改善工程余料 | 1857 |  | 46 | 许琼转 | 通用材
1235 | 三通 D33.7*T3.2MM 20# 无缝 承插 等径 | 23147759 | 生产多备 | EA | 06、07、08年资材管控，全厂提供需求购买备库。08年初机械处检讨后转S1无需备库。 | 1947 |  | 127 | 许琼转 | 通用材
1236 | 管接头 D10mm PN10 SUS304L 锥密封两端焊接 | 23196695 | 其他工程余料 | EA | MB2锅炉扩建工程缺件50330 | 1752 |  | 20 | 陈伟
1237 | 截止阀 DN15mm PN25 碳钢 法兰连接 手动 | 23145357 | 工程变更余料 | EA | 建厂余料2004.07.05 彭伟请购用于蒸汽管道配管用 | 669 |  | 2 | 覃绚池
1238 | 螺栓 M33*L140MM Q235A G8.8 六角 半牙 | 23152141 | 其他工程余料 | EA | 后期改善工程余料 | 2191 |  | 2301 | 许琼转 | 通用材
1239 | 垫片 d270*D355*T2mm 石墨 | 23311876 | 生产多备 | EA | 06、07、08年资材管控，全厂提供需求购买备库。08年初机械处检讨后转S1无需备库。 | 1156 |  | 17 | 许琼转 | 通用材
1240 | 调节块 d90*D130*T5mm PN10 PTFE 硬质 | 23334601 | 生产多备 | EA | PAC厂管件备品 | 937 |  | 5 | 尚义军
1241 | O型圈 D379.3*d5.7mm NBR | 23045112 | 生产多备 | PC | sulzer泵密封圈 | 1252 |  | 2 | 刘杰
1242 | 三通 DN50MM SCH10S SUS304L 无缝 对焊 | 23194772 | 生产多备 | EA | 06、07、08年资材管控，全厂提供需求购买备库。08年初机械处检讨后转S1无需备库。 | 1779 |  | 3 | 许琼转 | 通用材
1243 | 六角螺栓 M27*L110*B60mm SUS304 A2-70 | 23106120 | 其他工程余料 | EA | 2004.07.14公共管架用。 | 2168 |  | 973 | 陶红刚 | 资材管控物料
1244 | 六角螺栓 M27*L110*B60mm SUS304 A2-70 | 23106120 | 其他工程余料 | EA | 2004.07.14公共管架用。 | 2168 |  | 973 | 陶红刚 | 资材管控物料
1245 | 焊条 OK74.78 D4.0*L450mm | 23151740 | 其他工程余料 | KG | MB2锅炉安装所用的焊条(动力组) | 2038 |  | 409.2 | 许琼转 | 通用材
1246 | 缠绕垫片 DN80MM PN40 石墨 SUS304 内外加+ | 23151641 | 生产多备 | EA | 06、07、08年资材管控，全厂提供需求购买备库。08年初机械处检讨后转S1无需备库。 | 729 |  | 30 | 许琼转 | 通用材
1247 | 铆钉 D5*L10mm 扁圆头 GB867-86 | 23023762 | 生产多备 | KG | 06、07、08年资材管控，全厂提供需求购买备库。08年初机械处检讨后转S1无需备库。 | 2512 |  | 6.4 | 许琼转 | 通用材
1248 | O型圈 129.3*5.7MM EPDM | 23144642 | 工程变更余料 | EA | 抄浆HPP209-25泵的备件 | 2000 |  | 48 | 覃绚池
1249 | 大小头 D159*D108*4MM Q235B 无缝 同心+ | 23156846 | 生产多备 | EA | 08年12月以前物料处管控一般通用材料没有使用完,现转机械处管控. | 1430 |  | 1 | 许琼转 | 通用材
1250 | 补芯 DN3*DN2in. SCH80 PVC | 23124258 | 生产多备 | EA | CLO2厂管道系统用 | 1646 |  | 10 | 尚义军
1251 | 密合垫料 V#6596-EES DN32MM PN25 半金属+ | 23149870 | 其他工程余料 | EA | 2004.07.14公共管道蒸汽管用工程余料 | 2191 |  | 124 | 朱长林
1252 | 弯头 D1/2in. NPT 90° 碳钢 镀锌 MALE | 23148457 | 生产多备 | EA | 06、07、08年资材管控，全厂提供需求购买备库。08年初机械处检讨后转S1无需备库。 | 1871 |  | 145 | 许琼转 | 通用材
1253 | 缠绕垫片 DN50MM PN250 石墨 SUS316 内外+ | 23191424 | 生产多备 | EA | 06、07、08年资材管控，全厂提供需求购买备库。08年初机械处检讨后转S1无需备库。 | 1857 |  | 14 | 许琼转 | 通用材
1254 | 管接头 DN125mm PN10 UPVC 承口 | 23197303 | 其他工程余料 | EA | NaOH厂用 | 852 |  | 46 | 尚义军
1255 | 垫圈 d223*D260*T0.5mm 3822780383 | 23180192 | 工程变更余料 | EA | 建厂请购余料 | 1972 |  | 9 | 覃绚池
1256 | 焊条 D3*L1000mm 铜质 | 23004790 | 其他工程余料 | KG | 后期改善工程余料 | 2649 |  | 22 | 许琼转 | 通用材
1257 | 垫片 DN32*T3mm PN16 EPDM 包覆四氟 RF | 23143013 | 生产多备 | EA | 06、07、08年资材管控，全厂提供需求购买备库。08年初机械处检讨后转S1无需备库。 | 789 |  | 5 | 许琼转 | 通用材
1258 | 法兰 DN25mm PN10 C22.8 板式 平焊 RF | 23181333 | 生产多备 | EA | 06、07、08年资材管控，全厂提供需求购买备库。08年初机械处检讨后转S1无需备库。 | 911 |  | 2 | 许琼转 | 通用材
1259 | 三通 D60.3*T3.2mm Q235 有缝 镀锌 对焊 | 23392361 | 其他工程余料 | EA | 建厂工程余料退库 | 714 |  | 2 | 许琼转 | 通用材
1260 | 轴承 6006-2RS (SKF) | 26311064 | 生产多备 | EA | 06、07、08年资材管控，全厂提供需求购买备库。08年初机械处检讨后转S1无需备库。 | 1216 |  | 2 | 许琼转 | 通用材
1261 | 补芯 DN50*DN25mm PN16 CPVC | 23160588 | 其他工程余料 | EA | NaOH厂用 | 1918 |  | 13 | 尚义军
1262 | 轴承 6007(107) | 23042251 | 生产多备 | PC | 06、07、08年资材管控，全厂提供需求购买备库。08年初机械处检讨后转S1无需备库。 | 702 |  | 4 | 许琼转 | 通用材
1263 | 弹性挡圈 d140mm 65Mn 孔用 | 23037682 | 生产多备 | PC | 备木受料平台用 | 1358 |  | 6 | 皮威振
1264 | 螺杆 M33*L165mm 24CrMo5 | 23132613 | 其他工程余料 | EA | MB | 2240 |  | 164 | 陈伟
1265 | 蛇形管 D2IN 耐酸碱的塑料 耐压3-4公斤 | 23149908 | 设备升级后余留物料 | M | 提产4000ADT/D,生产用料 | 2099 |  | 20 | 朱长林
1266 | 螺母 M20mm 钛合金 六角 | 23217117 | 生产多备 | EA | 06、07、08年资材管控，全厂提供需求购买备库。08年初机械处检讨后转S1无需备库。 | 1765 |  | 23 | 许琼转 | 通用材
1267 | 圆管 D37*T6mm FRP | 23198641 | 工程变更余料 | M | NAOH厂氮气，湿CL2气总管备件50703（化工厂工程余料） | 1821 |  | 10 | 覃绚池
1268 | 管接头 DN25mm PN16 CPVC 承口 | 23199938 | 生产多备 | EA | 全厂塑料管道使用 | 161 |  | 4 | 尚义军
1269 | 三通 D33.7*D21.3*T3.2mm SUS304 无缝 对焊 | 23233083 | 其他工程余料 | EA | 后期改善工程余料 | 1104 |  | 57 | 许琼转 | 通用材
1270 | 大小头 DN50*DN25mm SCH80 PVC 同心 承口 | 23187424 | 生产多备 | EA | CLO2厂用 | 1254 |  | 4 | 尚义军
1271 | STEERING RING FRB 12.5/160P | 23016688 | 其他工程余料 | PC | 建厂初期购买40220 | 2218 |  | 12 | 陈伟
1272 | 垫片 d220*D273*T3mm 氯丁橡胶 | 23276518 | 生产多备 | EA | 06、07、08年资材管控，全厂提供需求购买备库。08年初机械处检讨后转S1无需备库。 | 669 |  | 10 | 许琼转 | 通用材
1273 | 三通 D48.3*T2MM SUS304L 无缝 对焊 | 23188991 | 生产多备 | EA | 06、07、08年资材管控，全厂提供需求购买备库。08年初机械处检讨后转S1无需备库。 | 1867 |  | 15 | 许琼转 | 通用材
1274 | 管接头 DN1-1/2in. SCH80 PVC 承口 | 23195841 | 生产多备 | EA | CLO2厂用 | 1449 |  | 5 | 尚义军
1275 | 盲法兰 DN25MM PN40 PVC FF | 23187818 | 生产多备 | EA | NaOH厂管路系统用 | 1227 |  | 2 | 尚义军
1276 | 大小头 D139.7*D114.3*T6mm 碳钢 无缝 同+ | 23223938 | 生产多备 | EA | 08年12月以前物料处管控一般通用材料没有使用完,现转机械处管控. | 1633 |  | 6 | 许琼转 | 通用材
1277 | 管接头 DN20mm 3000LB SUS304L 承口 | 23080159 | 其他工程余料 | EA | NaOH厂用 | 1918 |  | 14 | 尚义军
1278 | 油封 TC D100*D125*T13MM | 23144598 | 生产多备 | EA | 06、07、08年资材管控，全厂提供需求购买备库。08年初机械处检讨后转S1无需备库。 | 2038 |  | 4 | 许琼转 | 通用材
1279 | O型圈 d12.1*D15.3*W1.6mm NBR | 23175830 | 工程变更余料 | EA | 全厂APP2系列泵的备件 | 1918 |  | 22 | 覃绚池
1280 | 补芯 DN2*DN1in. SCH80 PVC | 23126188 | 生产多备 | EA | CLO2厂用 | 1646 |  | 15 | 尚义军
1281 | 复合管 DN40MM PN10 UPVC/FRP | 23170483 | 工程变更余料 | M | 化工厂盐酸管道更换50110（化工厂余料） | 1307 |  | 286 | 覃绚池
1282 | 翻边 DN65mm PN16 SUS304 对焊 | 23237849 | 生产多备 | EA | 06、07、08年资材管控，全厂提供需求购买备库。08年初机械处检讨后转S1无需备库。 | 1579 |  | 11 | 许琼转 | 通用材
1283 | 螺栓 M30*L130MM Q235A G8.8 六角 半牙 | 23152119 | 其他工程余料 | EA | 后期改善工程余料 | 828 |  | 206 | 许琼转 | 通用材
1284 | 大小头 D88.9*T4.5+D48.3*T3.2MM SUS304+ | 23136492 | 生产多备 | EA | 06、07、08年资材管控，全厂提供需求购买备库。08年初机械处检讨后转S1无需备库。 | 1534 |  | 5 | 许琼转 | 通用材
1285 | 螺杆 M33*L170mm 24CrMo5 | 23132614 | 其他工程余料 | EA | MB | 2240 |  | 131 | 陈伟
1286 | 缠绕垫片 DN50MM PN40 石墨 SUS316 内外+ | 23191420 | 生产多备 | EA | 06、07、08年资材管控，全厂提供需求购买备库。08年初机械处检讨后转S1无需备库。 | 1888 |  | 1 | 许琼转 | 通用材
1287 | 大小头 D45*D18*T3.5MM SUS316 无缝 同心+ | 23156829 | 生产多备 | EA | 08年12月以前物料处管控一般通用材料没有使用完,现转机械处管控. | 1534 |  | 5 | 许琼转 | 通用材
1288 | 三通 DN15mm PN10 PVDF FF 承口 | 23331332 | 生产多备 | EA | NaOH厂真空泵接管更换用 | 1010 |  | 3 | 尚义军
1289 | 法兰 DN40MM PN40 20# 带颈 对焊 RF | 23181781 | 其他工程余料 | EA | 建厂工程余料退库 | 1430 |  | 1 | 许琼转 | 通用材
1290 | 三通 D33.7*T2.8mm SUS304 无缝 等径 对焊 | 23388264 | 其他工程余料 | EA | 后期改善工程余料 | 686 |  | 9 | 许琼转 | 通用材
1291 | O型圈 d109.5*D120.9*W5.7mm EPDM | 23167327 | 工程变更余料 | EA | HPP303-50泵的备件 | 2000 |  | 21 | 覃绚池
1292 | 管卡 DN250*T5mm 碳钢 镀锌 欧姆形 | 23141444 | 其他工程余料 | EA | 后期改善工程余料 | 1857 |  | 36 | 许琼转 | 通用材
1293 | 弯头 D168.3*T7.1MM 45°20# 无缝 对焊 | 23138005 | 生产多备 | EA | 06、07、08年资材管控，全厂提供需求购买备库。08年初机械处检讨后转S1无需备库。 | 638 |  | 1 | 许琼转 | 通用材
1294 | 油漆 蛋壳绿色 G07 环氧面漆 | 13019090 | 其他工程余料 | KG | 扩建文化纸\污水等工程使用 | 957 |  | 25 | 许琼转 | 通用材
1295 | 轴承 6006 | 25001249 | 生产多备 | PC | 06、07、08年资材管控，全厂提供需求购买备库。08年初机械处检讨后转S1无需备库。 | 1233 |  | 4 | 许琼转 | 通用材
1296 | 六角螺栓 M24*L75*B75mm SUS304 A2-70 | 23189410 | 其他工程余料 | EA | 后期改善工程余料 | 820 |  | 13 | 许琼转 | 通用材
1297 | 螺栓 M20*L60mm SUS316 A4-80 全牙 六角头 | 23283451 | 生产多备 | EA | 06、07、08年资材管控，全厂提供需求购买备库。08年初机械处检讨后转S1无需备库。 | 1121 |  | 16 | 许琼转 | 通用材
1298 | 螺栓 M16*L100mm SUS316 A4-80 半牙 六角头 | 23362013 | 生产多备 | EA | 06、07、08年资材管控，全厂提供需求购买备库。08年初机械处检讨后转S1无需备库。 | 896 |  | 10 | 许琼转 | 通用材
1299 | 焊条 E8018-B2 D2.5*L350mm 13CrMo44 | 23068594 | 其他工程余料 | KG | MB2扩建工程锅炉安装所用的焊条余料 | 2036 |  | 276 | 陈伟
1300 | 玻璃纤维带 L1000*W50*T1.3MM | 23175736 | 其他工程余料 | EA | 各区工程用料 | 1934 |  | 10 | 许琼转 | 通用材
1301 | 弯头 DN100MM 可锻马口铁 直角 镀锌 外螺纹 | 23123160 | 其他工程余料 | EA | 后期改善工程余料 | 2256 |  | 20 | 许琼转 | 通用材
1302 | 垫片 D500*T3MM 1.6MPA 石棉橡胶 100℃ | 23128368 | 其他工程余料 | EA | 各区工程用料 | 2162 |  | 60 | 许琼转 | 通用材
1303 | 三通 D18*T2.6mm SUS304L 无缝 对焊 | 23255219 | 其他工程余料 | EA | 后期改善工程余料 | 1457 |  | 2 | 许琼转 | 通用材
1304 | 垫圈 d212(-1/-2)*(D224(-2/-3)*T0.5mm | 23050425 | 工程变更余料 | PC | APP11系列泵的备件 | 1972 |  | 8 | 覃绚池
1305 | 六角螺栓 M27*L115*B60mm 碳钢 镀锌 G8.8 | 23152118 | 其他工程余料 | EA | 后期改善工程余料 | 2191 |  | 60 | 许琼转 | 通用材
1306 | 管接头 D1/2*D1/8in. NPT 碳钢 镀锌 FEMAL | 23148420 | 其他工程余料 | EA | 各区工程用料 | 756 |  | 200 | 许琼转 | 通用材
1307 | 管接头 DN65mm Q235 镀锌 双头内丝 | 23009494 | 其他工程余料 | PC | 扩建文化纸\污水等工程使用 | 2350 |  | 43 | 许琼转 | 通用材
1308 | 三通 D32*T3MM Q235B 无缝 焊接 | 23157276 | 生产多备 | EA | 06、07、08年资材管控，全厂提供需求购买备库。08年初机械处检讨后转S1无需备库。 | 1947 |  | 13 | 许琼转 | 通用材
1309 | 弯头 D89*T4MM 1.5D45° Q235B 无缝 对焊 | 23156712 | 其他工程余料 | EA | 后期改善工程余料 | 1979 |  | 11 | 许琼转 | 通用材
1310 | 大小头 D48.3*D33.7*T3.2mm SUS316 无缝+ | 23228678 | 生产多备 | EA | 06、07、08年资材管控，全厂提供需求购买备库。08年初机械处检讨后转S1无需备库。 | 638 |  | 1 | 许琼转 | 通用材
1311 | 弯头 D1/8IN NPT 90°碳钢 镀锌 MALE | 23148456 | 其他工程余料 | EA | 后期改善工程余料 | 1871 |  | 199 | 许琼转 | 通用材
1312 | 油漆 赭黄色 YR02 环氧面漆 | 13019706 | 工程变更余料 | KG | 扩建文化纸\污水等工程使用,但必须在未失效前使用 | 707 |  | 800 | 许琼转 | 通用材
1313 | 垫片 DN400*T3MM PN16 丁腈橡胶 100℃ | 23137992 | 生产多备 | EA | 06、07、08年资材管控，全厂提供需求购买备库。08年初机械处检讨后转S1无需备库。 | 2242 |  | 12 | 许琼转 | 通用材
1314 | 垫片 DN32*T3mm PN25 聚四氟乙烯 RF 软质 | 23158997 | 生产多备 | EA | 06、07、08年资材管控，全厂提供需求购买备库。08年初机械处检讨后转S1无需备库。 | 847 |  | 20 | 许琼转 | 通用材
1315 | 垫圈 d173*D210*T0.5mm 3822780283 | 23180189 | 工程变更余料 | EA | 建厂请购余料 | 1972 |  | 10 | 覃绚池
1316 | 管架 DN25mm G1C | 23270180 | 其他工程余料 | EA | CLO2厂新增4个CLO33贮槽用料 | 1318 |  | 7 | 尚义军
1317 | 管架 DN25mm A5A | 23270211 | 4300ADT/D工程 | EA | CLO2厂新增4个CLO36贮槽用料 | 1318 |  | 4 | 尚义军
1318 | 三角皮带 A-914 | 25000810 | 生产多备 | PC | 06、07、08年资材管控，全厂提供需求购买备库。08年初机械处检讨后转S1无需备库。 | 1198 |  | 1 | 许琼转 | 通用材
1319 | O-RING REPAIR FOR MEGACHEM 50-200 | 23175037 | 设备升级后余留物料 | SET | 公用组请购,用途MEGACHEM 50-200泵用 | 1705 |  | 4 | 朱长林
1320 | 螺栓 M18*L75mm SUS316 A4-80 半牙 | 23270978 | 其他工程余料 | EA | 后期改善工程余料 | 820 |  | 108 | 许琼转 | 通用材
1321 | 轴承 UCFL206 | 23038192 | 设备升级后余留物料 | PC | 污水旋转式固液分离机 (设备已升级) | 2038 |  | 10 | 许琼转 | 通用材
1322 | 松套法兰 DN15mm PN10 20# FF B系列 | 23349744 | 生产多备 | EA | NaOH厂真空泵系统管路用 | 870 |  | 20 | 尚义军
1323 | 管卡 D110*T5mm 碳钢 镀锌 欧姆形 | 23386796 | 其他工程余料 | EA | 后期改善工程余料 | 764 |  | 20 | 朱长林
1324 | 皮带 A-1110 | 23314124 | 生产多备 | EA | 06、07、08年资材管控，全厂提供需求购买备库。08年初机械处检讨后转S1无需备库。 | 988 |  | 4 | 许琼转 | 通用材
1325 | 轴承座 FL205 | 23038193 | 生产多备 | PC | 06、07、08年资材管控，全厂提供需求购买备库。08年初机械处检讨后转S1无需备库。 | 1113 |  | 2 | 许琼转 | 通用材
1326 | 螺栓 M30*L240mm 碳钢 镀锌 G8.8 P | 23150453 | 其他工程余料 | EA | 后期改善工程余料 | 1478 |  | 43 | 许琼转 | 通用材
1327 | 管接头 DN15mm 3000LB SUS304L 承口 | 23084509 | 其他工程余料 | EA | NaOH厂用 | 1918 |  | 13 | 尚义军
1328 | 螺钉 M30*L200*B70mm 碳钢 黑色 G8.8 圆柱+ | 23016041 | 其他工程余料 | PC | 后期改善工程余料 | 2490 |  | 30 | 许琼转 | 通用材
1329 | 垫圈 d168*D205*T0.5mm 3822780183 | 23180191 | 工程变更余料 | EA | 建厂请购余料 | 1972 |  | 10 | 覃绚池
1330 | 弯头 D33.7*T3.2MM 1.5D90° SUS316 无缝BW | 23111731 | 其他工程余料 | PC | 后期工程余料 | 104 |  | 6 | 许琼转 | 通用材
1331 | 轴承 UCP 204 | 23090004 | 生产多备 | PC | 06、07、08年资材管控，全厂提供需求购买备库。08年初机械处检讨后转S1无需备库。 | 1226 |  | 4 | 许琼转 | 通用材
1332 | 螺栓 M27*L110mm SUS304 A2-70 P 六角头 | 23234354 | 其他工程余料 | EA | 物料处罗琦退余料 | 92 |  | 65 | 许琼转 | 通用材
1333 | 弯头 DN150mm PN10 90° UPVC 承口 | 23169746 | 生产多备 | EA | NaOH厂用 | 822 |  | 7 | 尚义军
1334 | 轴承 6304C3 | 25001448 | 生产多备 | PC | 06、07、08年资材管控，全厂提供需求购买备库。08年初机械处检讨后转S1无需备库。 | 1216 |  | 4 | 许琼转 | 通用材
1335 | 密合垫料 V#6596-EES DN20MM PN25 半金属+ | 23149864 | 其他工程余料 | EA | 2004.07.14公共管道蒸汽管用工程余料 | 2191 |  | 78 | 朱长林
1336 | 大小头 D159*D108*T4MM 20# 无缝 同心 对焊 | 23191849 | 生产多备 | EA | 06、07、08年资材管控，全厂提供需求购买备库。08年初机械处检讨后转S1无需备库。 | 1563 |  | 3 | 许琼转 | 通用材
1337 | 油封 TC 70*95*13 | 23133854 | 生产多备 | EA | 提产泵消耗增加 | 2038 |  | 3 | 许琼转 | 通用材
1338 | O型圈 d269.3*D280.7*W5.7mm EPDM | 23289120 | 工程变更余料 | EA | 建厂请购余料 | 1093 |  | 10 | 覃绚池
1339 | ~管 D4in. PVC | 23065027 | 其他工程余料 | M | NaOH厂管道系统用 | 2649 |  | 76 | 尚义军
1340 | 垫圈DN100*T2MM PN16 E732010084 | 23180203 | 工程变更余料 | EA | 建厂请购余料 | 1968 |  | 8 | 覃绚池
1341 | 弯头 D57*T3.5MM 90°无缝 20# 长径 | 23128116 | 生产多备 | EA | 06、07、08年资材管控，全厂提供需求购买备库。08年初机械处检讨后转S1无需备库。 | 638 |  | 2 | 许琼转 | 通用材
1342 | 轴承 HK2516 | 23282206 | 生产多备 | EA | 06、07、08年资材管控，全厂提供需求购买备库。08年初机械处检讨后转S1无需备库。 | 1216 |  | 2 | 许琼转 | 通用材
1343 | 大小头 DN150*DN100*T4mm 20# 无缝 同心 | 23197251 | 生产多备 | EA | 06、07、08年资材管控，全厂提供需求购买备库。08年初机械处检讨后转S1无需备库。 | 1918 |  | 6 | 许琼转 | 通用材
1344 | 管卡 D38*T3.0MM SUS304 U形 | 23154854 | 其他工程余料 | EA | 后期改善工程余料 | 98 |  | 100 | 许琼转 | 通用材
1345 | 螺钉 M20*L30*B30mm SUS316 A4-80 圆柱头+ | 23196943 | 生产多备 | EA | 06、07、08年资材管控，全厂提供需求购买备库。08年初机械处检讨后转S1无需备库。 | 1757 |  | 89 | 许琼转 | 通用材
1346 | 管帽 D48.3*T2.0MM 1.4541 | 23141081 | 其他工程余料 | EA | 后期改善工程余料 | 1935 |  | 7 | 许琼转 | 通用材
1347 | 轴承 51110 | 23166382 | 生产多备 | PC | 06、07、08年资材管控，全厂提供需求购买备库。08年初机械处检讨后转S1无需备库。 | 1247 |  | 4 | 许琼转 | 通用材
1348 | 盲法兰 DN25MM PN16 20# 凸面 | 23150524 | 生产多备 | EA | 06、07、08年资材管控，全厂提供需求购买备库。08年初机械处检讨后转S1无需备库。 | 1822 |  | 2 | 许琼转 | 通用材
1349 | 法兰 DN32mm PN10 20# 板式 平焊 RF GB-A | 23388224 | 其他工程余料 | EA | 水环区请购,用于水环扩建用料.纯水厂工程用料 | 638 |  | 1 | 许琼转 | 通用材
1350 | 缠绕垫片 DN150mm PN50 PTFE SUS304 内外+ | 23440619 | 生产多备 | EA | 05年建厂后第一次请购一般备品 | 2191 |  | 2 | 许琼转 | 通用材
1351 | 钢管 DN15*D21.25*T2.75*L6000MM Q235 MALE | 23137288 | 生产多备 | EA | 06、07、08年资材管控，全厂提供需求购买备库。08年初机械处检讨后转S1无需备库。 | 2256 |  | 82 | 许琼转 | 通用材
1352 | 垫片 D39.7*d30*T1.25mm 碳钢 镀锌 | 23213720 | 其他工程余料 | EA | 管道用 | 1689 |  | 3 | 周艺
1353 | 管卡 DN150*T5mm 碳钢 镀锌 欧姆形 | 23203035 | 其他工程余料 | EA | 后期改善工程余料 | 986 |  | 2 | 许琼转 | 通用材
1354 | 大小头 D139.7*T4+D114.3*T3.6MM 20# 同心+ | 23189192 | 生产多备 | EA | 08年12月以前物料处管控一般通用材料没有使用完,现转机械处管控. | 1867 |  | 9 | 许琼转 | 通用材
1355 | 轴承 6205-J | 23037393 | 生产多备 | PC | 06、07、08年资材管控，全厂提供需求购买备库。08年初机械处检讨后转S1无需备库。 | 1701 |  | 1 | 许琼转 | 通用材
1356 | 螺钉 M20*L25*B25mm SUS316 A4-80 圆柱头+ | 23196946 | 生产多备 | EA | 06、07、08年资材管控，全厂提供需求购买备库。08年初机械处检讨后转S1无需备库。 | 1757 |  | 44 | 许琼转 | 通用材
1357 | 法兰 DN300mm PN10 UPVC FF 承口 | 23169721 | 其他工程余料 | EA | NaOH厂用 | 761 |  | 37 | 尚义军
1358 | 焊丝 E71T-1 D1.2MM 二氧化碳药蕊保护焊 | 23113384 | 其他工程余料 | KG | 各区工程用料 | 2069 |  | 2325 | 许琼转 | 通用材
1359 | 大小头 D60.3*T8.8+D33.7*T6.3mm 20# 无缝+ | 23327749 | 生产多备 | EA | 08年12月以前物料处管控一般通用材料没有使用完,现转机械处管控. | 679 |  | 1 | 许琼转 | 通用材
1360 | 缠绕垫片 d35*D70mm PN25 石墨 SUS316L 外+ | 23440697 | 其他工程余料 | EA | 05年建厂后第一次请购一般备品 | 442 |  | 2 | 刘杰
1361 | 大小头 D89*D48MM*T4MM 偏心 无缝 20# BW | 23135649 | 生产多备 | EA | 08年12月以前物料处管控一般通用材料没有使用完,现转机械处管控. | 1948 |  | 2 | 许琼转 | 通用材
1362 | 皮带 B950 | 23272848 | 生产多备 | EA | 06、07、08年资材管控，全厂提供需求购买备库。08年初机械处检讨后转S1无需备库。 | 1346 |  | 6 | 许琼转 | 通用材
1363 | 螺栓 M30*L110MM 碳钢 半牙 六角 | 23031274 | 其他工程余料 | PC | 后期改善工程余料 | 1947 |  | 33 | 许琼转 | 通用材
1364 | O型圈 d157.9*D169.3*W5.7mm EPDM | 23166974 | 工程变更余料 | EA | HPP204-25、HPP209-25泵的备件 | 1798 |  | 20 | 覃绚池
1365 | 大小头 D139.7*D114.3*T3.6MM 20# 无缝 同+ | 23167723 | 生产多备 | EA | 06、07、08年资材管控，全厂提供需求购买备库。08年初机械处检讨后转S1无需备库。 | 1579 |  | 12 | 许琼转 | 通用材
1366 | 缠绕垫片 DN25mm PN160 石墨 SUS316 内外+ | 23302757 | 生产多备 | EA | 全厂用一般消耗品请购 | 1022 |  | 8 | 许琼转 | 通用材
1367 | 研磨砂 20# | 23205488 | 生产多备 | KG | O2厂用 | 1792 |  | 250 | 尚义军
1368 | O型圈 d124.5*D130.5*W3mm EPDM | 23167709 | 工程变更余料 | EA | 建厂请购余料 | 1798 |  | 16 | 覃绚池
1369 | 法兰 DN80MM PN40 20# 带颈 对焊 RF | 23181760 | 生产多备 | EA | 06、07、08年资材管控，全厂提供需求购买备库。08年初机械处检讨后转S1无需备库。 | 1430 |  | 12 | 许琼转 | 通用材
1370 | 螺栓 7/8*L3in. SUS304 六角 | 23009430 | 其他工程余料 | PC | 后期改善工程余料 | 2490 |  | 300 | 许琼转 | 通用材
1371 | 研磨砂 10# | 23205487 | 生产多备 | KG | O2厂用 | 1792 |  | 250 | 尚义军
1372 | 垫片 DN15*T3mm AU2(PTFE/RUBBER) | 23126322 | 其他工程余料 | EA | 生产备品 | 2331 |  | 41 | 刘杰
1373 | END COVER ASNH 518-615 | 23193411 | 其他工程余料 | EA | MB备品，50416 | 1948 |  | 11 | 陈伟
1374 | 螺栓 7/8*L4in. SUS304 六角 | 23009431 | 其他工程余料 | PC | 后期改善工程余料 | 2490 |  | 297 | 许琼转 | 通用材
1375 | 缠绕垫片 DN40mm PN150 石墨 SUS316 内外+ | 23249787 | 生产多备 | EA | 06、07、08年资材管控，全厂提供需求购买备库。08年初机械处检讨后转S1无需备库。 | 1477 |  | 5 | 许琼转 | 通用材
1376 | 法兰 DN15MM PN16 20# 带颈 对焊 凸面 | 23150472 | 其他工程余料 | EA | 建厂工程余料退库 | 1822 |  | 5 | 许琼转 | 通用材
1377 | 垫片 DN20*T3.2mm PN10 聚四氟乙烯 RF 软质 | 23282361 | 生产多备 | EA | 06、07、08年资材管控，全厂提供需求购买备库。08年初机械处检讨后转S1无需备库。 | 791 |  | 7 | 许琼转 | 通用材
1378 | 螺栓 7/8*L5/2in. SUS304 六角 | 23009429 | 其他工程余料 | PC | 后期改善工程余料 | 2490 |  | 268 | 许琼转 | 通用材
1379 | 润滑油 MOBIL HYDRAULIC AW32 | 13016405 | 生产多备 | L | 由于提产木片输送量大,皮带负荷高需要加大润滑油用量. | 1204 |  | 624 | 许琼转 | 通用材
1380 | 圆棒 D20*L1000MM PVC | 23189009 | 其他工程余料 | EA | 工程余料 | 243 |  | 19 | 朱长林
1381 | 管卡 D90*T5mm 碳钢 镀锌 欧姆形 | 23386797 | 其他工程余料 | EA | 后期改善工程余料 | 762 |  | 10 | 朱长林
1382 | 三通 DN20mm PN16 CPVC 承口 | 23386794 | 其他工程余料 | EA | 后期改善工程余料 | 770 |  | 5 | 朱长林
1383 | 弯头 D1/2in.T4mm 1.5D90° 20# 无缝 对焊 | 23289649 | 其他工程余料 | EA | 后期改善工程余料 | 1234 |  | 50 | 许琼转 | 通用材
1384 | 管帽 D33.7*T2.0MM 1.4541 | 23141084 | 生产多备 | EA | 06、07、08年资材管控，全厂提供需求购买备库。08年初机械处检讨后转S1无需备库。 | 1935 |  | 7 | 许琼转 | 通用材
1385 | O型圈 d63*D73.6*W5.3mm NBR | 23399396 | 其他工程余料 | EA | sulzer泵密封圈 | 702 |  | 4 | 刘杰
1386 | 焊条 AWS E6013 D2.5*L350mm | 23068624 | 其他工程余料 | KG | MB2锅炉安装所用的焊条(动力组) | 2036 |  | 1000 | 许琼转 | 通用材
1387 | 垫片 D30*D52mm PN20 聚四氟乙烯 -200℃ | 23200907 | 生产多备 | EA | 06、07、08年资材管控，全厂提供需求购买备库。08年初机械处检讨后转S1无需备库。 | 1798 |  | 10 | 许琼转 | 通用材
1388 | 缠绕垫片 DN25mm PN25 石墨 SUS316 内外加+ | 23229837 | 生产多备 | EA | 06、07、08年资材管控，全厂提供需求购买备库。08年初机械处检讨后转S1无需备库。 | 833 |  | 2 | 许琼转 | 通用材
1389 | 稀释剂 环氧底漆 | 13022148 | 其他工程余料 | KG | 备品 | 78 |  | 504 | 尚义军
1390 | 弯头 D76.1*T4.5MM 1.0D45°SUS304 无缝+ | 23156586 | 其他工程余料 | EA | 后期改善工程余料 | 669 |  | 1 | 许琼转 | 通用材
1391 | 盲法兰 DN25MM PN16 20# RF | 23136908 | 生产多备 | EA | 06、07、08年资材管控，全厂提供需求购买备库。08年初机械处检讨后转S1无需备库。 | 2007 |  | 19 | 许琼转 | 通用材
1392 | 垫片 DN25*T3MM V1500# 石棉 | 23179133 | 生产多备 | EA | 06、07、08年资材管控，全厂提供需求购买备库。08年初机械处检讨后转S1无需备库。 | 2007 |  | 1 | 许琼转 | 通用材
1393 | 大小头 DN80*DN50MM SCH40 20# 无缝 同心+ | 23191897 | 生产多备 | EA | 06、07、08年资材管控，全厂提供需求购买备库。08年初机械处检讨后转S1无需备库。 | 1948 |  | 6 | 许琼转 | 通用材
1394 | 大小头 D48.3*D42.4*T2MM SUS304L 同心 无+ | 23148822 | 生产多备 | EA | 08年12月以前物料处管控一般通用材料没有使用完,现转机械处管控. | 1857 |  | 5 | 许琼转 | 通用材
1395 | 大小头 D108*D57*T4mm 20# 无缝 同心 对焊 | 23237566 | 生产多备 | EA | 08年12月以前物料处管控一般通用材料没有使用完,现转机械处管控. | 1521 |  | 3 | 许琼转 | 通用材
1396 | 球阀 DN6mm PN63 1.4408 内螺纹 手柄式 | 23065273 | 其他工程余料 | EA | 管道用阀门，建厂余料 | 1942 |  | 2 | 周艺
1397 | 弹性挡圈 d100mm 65Mn 轴用 | 26533203 | 其他工程余料 | EA | 常规耗材,建厂初请购 | 1272 |  | 1 | 周艺
1398 | ~球阀 1IN. | 25004365 | 其他工程余料 | PC | CLO2厂管道系统 | 2222 |  | 4 | 尚义军
1399 | 管接头 DN50 Q235 热浸镀锌 内螺纹 | 23127224 | 其他工程余料 | EA | 后期改善工程余料 | 2350 |  | 474 | 许琼转 | 通用材
1400 | 弯头 D1016*T12.7mm 90° 碳钢 | 23065709 | 其他工程余料 | PC | 后期改善工程余料 | 2588 |  | 1 | 许琼转 | 通用材
1401 | 管帽 D323.9*T6.35mm 碳钢 焊接 | 23065712 | 其他工程余料 | PC | 建厂余料 | 2588 |  | 1 | 许琼转 | 通用材
1402 | 骨架油封 TC 45*68*12MM | 23035448 | 生产多备 | PC | 06、07、08年资材管控，全厂提供需求购买备库。08年初机械处检讨后转S1无需备库。 | 2038 |  | 4 | 许琼转 | 通用材
1403 | LUBRICANT SHELL RIMULA M30 | 13013430 | 其他工程余料 | L | 后期改善工程余料 | 2277 |  | 200 | 许琼转 | 通用材
1404 | O-RING FOR NOZZLES P/N225V70 | 23197383 | 生产多备 | EA | CLO2厂ITT泵用 | 1752 |  | 158 | 尚义军
1405 | 大小头 D45*D18*T3.5mm SUS316L 无缝 同心+ | 23241911 | 生产多备 | EA | 08年12月以前物料处管控一般通用材料没有使用完,现转机械处管控. | 1512 |  | 10 | 许琼转 | 通用材
1406 | 螺栓 M33*L110mm SUS304 A2-70 半牙 六角头 | 23166721 | 其他工程余料 | EA | 后期改善工程余料 | 2099 |  | 830 | 许琼转 | 通用材
1407 | 螺钉 M12*L80*B80mm SUS316 A4-80 圆柱头+ | 23244145 | 生产多备 | EA | 06、07、08年资材管控，全厂提供需求购买备库。08年初机械处检讨后转S1无需备库。 | 905 |  | 10 | 许琼转 | 通用材
1408 | 皮带 A31 | 23143729 | 生产多备 | EA | 06、07、08年资材管控，全厂提供需求购买备库。08年初机械处检讨后转S1无需备库。 | 765 |  | 2 | 许琼转 | 通用材
1409 | 润滑油 MOBIL MOBILFLUID 424 传动液 | 13010428 | 其他工程余料 | L | 各区工程用料 | 1704 |  | 252 | 许琼转 | 通用材
1410 | LOCATING RING FRB12.5/140 SKF | 23127451 | 生产多备 | EA | 06、07、08年资材管控，全厂提供需求购买备库。08年初机械处检讨后转S1无需备库。 | 1492 |  | 4 | 许琼转 | 通用材
1411 | O型圈 d94.1*D105.5*W5.7mm NBR | 23144936 | 工程变更余料 | EA | 建厂余料50513 | 1918 |  | 2 | 覃绚池
1412 | 润滑油 SHELL SPIRAX G90 VG133 | 13014066 | 生产多备 | L | 06、07、08年资材管控，全厂提供需求购买备库。08年初机械处检讨后转S1无需备库。 | 2191 |  | 12 | 许琼转 | 通用材
1413 | 垫片 D15*D40mm PN40 硬质 PTFE | 23244986 | 生产多备 | EA | 06、07、08年资材管控，全厂提供需求购买备库。08年初机械处检讨后转S1无需备库。 | 1385 |  | 10 | 许琼转 | 通用材
1414 | 三通 DN25mm SCH20S 20# 无缝 对焊 | 23238019 | 生产多备 | EA | 06、07、08年资材管控，全厂提供需求购买备库。08年初机械处检讨后转S1无需备库。 | 1457 |  | 9 | 许琼转 | 通用材
1415 | 大小头,焊接同心型 48.3*33.7*2 304L | 26472964 | 其他工程余料 | EA | 后期改善工程余料 | 1868 |  | 5 | 许琼转 | 通用材
1416 | 螺钉 D3/4*L2*B2in. 碳钢 黑色氧化 G8.8+ | 23372228 | 其他工程余料 | EA | 后期改善工程余料 | 839 |  | 20 | 许琼转 | 通用材
1417 | 螺钉 M24*L50*B50mm 碳钢 发黑 G12.9 圆柱+ | 23239269 | 生产多备 | EA | 06、07、08年资材管控，全厂提供需求购买备库。08年初机械处检讨后转S1无需备库。 | 1514 |  | 28 | 许琼转 | 通用材
1418 | 直通 D50*T1.6MM Q235 热浸锌 | 23134312 | 生产多备 | EA | 06、07、08年资材管控，全厂提供需求购买备库。08年初机械处检讨后转S1无需备库。 | 2252 |  | 386 | 许琼转 | 通用材
1419 | 油封 TC D40*D62*T11MM NBR | 23167476 | 生产多备 | EA | 06、07、08年资材管控，全厂提供需求购买备库。08年初机械处检讨后转S1无需备库。 | 2038 |  | 4 | 许琼转 | 通用材
1420 | 六角螺栓 M12*L150*B45mm SUS304 A2-70 | 23255915 | 生产多备 | EA | 原为提产量备用量,现调整为日常维修量 | 866 |  | 136 | 许琼转 | 通用材
1421 | 螺栓 M27*L180mm 碳钢 镀锌 G8.8 P | 23106527 | 其他工程余料 | EA | 后期改善工程余料 | 1218 |  | 428 | 许琼转 | 通用材
1422 | 管卡 D26.9*T3mm 碳钢 镀锌 欧姆形 | 23386799 | 其他工程余料 | EA | 后期改善工程余料 | 764 |  | 65 | 朱长林
1423 | 垫片 d25*D40*T10mm PTFE | 23192820 | 生产多备 | EA | 06、07、08年资材管控，全厂提供需求购买备库。08年初机械处检讨后转S1无需备库。 | 1887 |  | 98 | 许琼转 | 通用材
1424 | 垫片 d30*D46mm PN20 聚四氟乙烯 -200℃ | 23200908 | 生产多备 | EA | 06、07、08年资材管控，全厂提供需求购买备库。08年初机械处检讨后转S1无需备库。 | 1798 |  | 15 | 许琼转 | 通用材
1425 | 管接头 DN40mm Q235 热浸镀锌 内螺纹 | 23127938 | 其他工程余料 | EA | 后期改善工程余料 | 2350 |  | 127 | 许琼转 | 通用材
1426 | 垫片 D24*D30mm PN40 硬质 PTFE | 23244985 | 生产多备 | EA | 06、07、08年资材管控，全厂提供需求购买备库。08年初机械处检讨后转S1无需备库。 | 1385 |  | 10 | 许琼转 | 通用材
1427 | 弯头 1in. SCH80 150psi 90° CPVC/FRP 承+ | 23326872 | 生产多备 | EA | NaOH厂阴极液泵进出口管路用 | 1034 |  | 4 | 尚义军
1428 | 塞子 与直径4英寸PVC管配套 | 23065000 | 其他工程余料 | PC | NaOH厂管路系统用 | 2649 |  | 150 | 尚义军
1429 | ~弯头 直角 与直径4英寸PVC管配套 | 23065014 | 其他工程余料 | PC | NaOH厂管道系统用 | 2649 |  | 15 | 尚义军
1430 | 大小头 D60.3*D33.7*T3.2mm Q235 有缝 镀+ | 23392384 | 生产多备 | EA | 原为提产量备用量,现调整为日常维修量 | 714 |  | 2 | 许琼转 | 通用材
1431 | 焊条 E5018 D3.2*L400mm | 23275598 | 其他工程余料 | KG | 2006.11.07化工区请购CLO2新增4个CLO2储槽用料2500KG，只使用500KG，其余车间使用525KG。 | 1360 |  | 1475 | 许琼转 | 通用材
1432 | 焊条 E5018 D4.0*L400mm | 23275600 | 其他工程余料 | KG | 各区工程用料 | 1360 |  | 500 | 许琼转 | 通用材
1433 | 大小头 D88.9*D60.3*T3.2MM 20# 同心 无缝+ | 23189175 | 生产多备 | EA | 08年12月以前物料处管控一般通用材料没有使用完,现转机械处管控. | 1868 |  | 33 | 许琼转 | 通用材
1434 | 螺栓 M12*L130mm SUS304 A2-70 P 六角头 | 23232779 | 生产多备 | EA | 06、07、08年资材管控，全厂提供需求购买备库。08年初机械处检讨后转S1无需备库。 | 888 |  | 10 | 许琼转 | 通用材
1435 | 螺栓 7/8*L2in. SUS304 六角 | 23009427 | 其他工程余料 | PC | 后期改善工程余料 | 2490 |  | 300 | 许琼转 | 通用材
1436 | 六角螺丝 M3/4*L3in. SUS304 六角 | 23009425 | 其他工程余料 | PC | 后期改善工程余料 | 2505 |  | 265 | 许琼转 | 通用材
1437 | 螺栓 M24*L60mm 21CrMo 外六角 F G8.8 | 23232962 | 生产多备 | EA | 06、07、08年资材管控，全厂提供需求购买备库。08年初机械处检讨后转S1无需备库。 | 1584 |  | 812 | 许琼转 | 通用材
1438 | 垫片 DN65*T3mm PN10 石棉橡胶 | 23133078 | 生产多备 | EA | 06、07、08年资材管控，全厂提供需求购买备库。08年初机械处检讨后转S1无需备库。 | 2227 |  | 65 | 许琼转 | 通用材
1439 | 螺栓 M27*L70mm 碳钢 G8.8 内六角 | 23016038 | 其他工程余料 | PC | 后期改善工程余料 | 2490 |  | 14 | 许琼转 | 通用材
1440 | 大小头 D38*D30*T5MM 20# 无缝 同心 焊接 | 23168023 | 生产多备 | EA | 06、07、08年资材管控，全厂提供需求购买备库。08年初机械处检讨后转S1无需备库。 | 1818 |  | 4 | 许琼转 | 通用材
1441 | 垫片 DN15*T1.5MM PN40 聚四氟乙稀 | 23171103 | 生产多备 | EA | 06、07、08年资材管控，全厂提供需求购买备库。08年初机械处检讨后转S1无需备库。 | 1867 |  | 5 | 许琼转 | 通用材
1442 | 液压油 L-HM46 抗磨 海牌 | 13001379 | 生产多备 | L | 苛化由于提产压滤机磨损大,所以多备液压油以应付突发状况. | 2130 |  | 792 | 许琼转 | 通用材
1443 | 直通 D40*T1.6MM Q235 热浸锌 | 23134311 | 生产多备 | EA | 06、07、08年资材管控，全厂提供需求购买备库。08年初机械处检讨后转S1无需备库。 | 2252 |  | 400 | 许琼转 | 通用材
1444 | 垫圈 d122*D142*T0.5mm E805142D83 | 23180190 | 工程变更余料 | EA | 建厂请购余料 | 1972 |  | 8 | 覃绚池
1445 | 大小头 D38*D25*T5MM 20# 无缝 同心 焊接 | 23168022 | 生产多备 | EA | 08年12月以前物料处管控一般通用材料没有使用完,现转机械处管控. | 1818 |  | 4 | 许琼转 | 通用材
1446 | 弯头 D42.4*T3.2MM 90°Q235 镀锌 有缝 | 23129889 | 其他工程余料 | EA | 后期改善工程余料 | 1874 |  | 344 | 许琼转 | 通用材
1447 | 螺栓 M33*L180mm 碳钢 镀锌 G8.8 半牙 六角 | 23106666 | 其他工程余料 | EA | 后期改善工程余料 | 1793 |  | 584 | 许琼转 | 通用材
1448 | 管卡 2IN 钢质 镀锌 含镀锌膨胀螺栓 | 23126161 | 其他工程余料 | EA | 后期改善工程余料 | 2182 |  | 116 | 许琼转 | 通用材
1449 | 缠绕垫片 d20*D50mm PN25 PTFE SUS316L 基+ | 23440680 | 其他工程余料 | EA | 05年建厂后第一次请购一般备品 | 442 |  | 2 | 刘杰
1450 | 铁丝 10# | 23135045 | 工程变更余料 | KG | 工程余料 | 145 |  | 25 | 陶红刚 | 资材管控物料
1451 | 铁丝 10# | 23135045 | 工程变更余料 | KG | 备品 | 145 |  | 25 | 陶红刚 | 资材管控物料
1452 | 垫圈 d7*D73*T2mm TEFLON EN10700094 | 23180204 | 工程变更余料 | EA | 建厂请购余料 | 1798 |  | 2 | 覃绚池
1453 | 管卡 DN40mm 碳钢 镀锌 欧姆形 | 23336517 | 其他工程余料 | EA | 后期改善工程余料 | 971 |  | 10 | 许琼转 | 通用材
1454 | 双头螺栓 M16*L70*B22mm SUS304 A2-70 | 23197110 | 其他工程余料 | EA | 后期改善工程余料 | 1150 |  | 234 | 许琼转 | 通用材
1455 | 螺母 M27MM 3OCRMNI G8.8 | 23144949 | 其他工程余料 | EA | 后期改善工程余料 | 1988 |  | 100 | 许琼转 | 通用材
1456 | 弯头 D26.9*T2.6mm 1.5D90° 20# 无缝 对焊 | 23309490 | 其他工程余料 | EA | 后期改善工程余料 | 638 |  | 14 | 许琼转 | 通用材
1457 | 弯头 DN50MM 可锻马口铁 90° 镀锌 内螺纹 | 23123152 | 其他工程余料 | EA | 后期改善工程余料 | 2256 |  | 43 | 许琼转 | 通用材
1458 | 管接头 DN1in. SCH80 CPVC 承口 | 23195844 | 生产多备 | EA | 全厂塑料管道使用 | 1948 |  | 11 | 尚义军
1459 | 垫圈 d85*D100*T0.5mm E805100884 | 23180186 | 工程变更余料 | EA | 建厂请购余料 | 1968 |  | 10 | 覃绚池
1460 | 润滑油 HU-20# 齿轮油 | 13015235 | 工程变更余料 | L | 氧气厂空气压缩机专用,因此油停产,2007年年修时已更换为MOBIL品牌 建议出售 | 1958 |  | 1600 | 许琼转 | 通用材
1461 | O型圈 d399.3*D410.7*W5.7mm NBR | 23167073 | 工程变更余料 | EA | APP系列泵的备件 | 1105 |  | 10 | 覃绚池
1462 | 大小头 DN150*DN100MM PN10 UPVC 同心+ | 23169810 | 其他工程余料 | EA | NaOH厂用 | 822 |  | 35 | 尚义军
1463 | 弯头 DN150mm PN10 45° UPVC 承口 | 23261790 | 其他工程余料 | EA | NaOH厂管件备品 | 852 |  | 140 | 尚义军
1464 | O型圈 d149.3*D160.7*W5.7mm NBR | 23283626 | 工程变更余料 | EA | 建厂请购余料 | 1233 |  | 6 | 覃绚池
1465 | 大小头 D33.7*D26.9*T3mm SUS304 无缝 同+ | 23193369 | 生产多备 | EA | 06、07、08年资材管控，全厂提供需求购买备库。08年初机械处检讨后转S1无需备库。 | 1512 |  | 3 | 许琼转 | 通用材
1466 | 双头螺栓 M10*L1200*B100mm 碳钢 镀锌 G8.8 | 23138021 | 其他工程余料 | EA | EID-4申请,中控楼桥架安装(DCS用电缆) | 2227 |  | 660 | 陶红刚 | 资材管控物料
1467 | 双头螺栓 M10*L1200*B100mm 碳钢 镀锌 G8.8 | 23138021 | 其他工程余料 | EA | EID-4申请,中控楼桥架安装(DCS用电缆) | 2227 |  | 660 | 陶红刚 | 资材管控物料
1468 | 螺钉 M22*L120*B55mm 碳钢 黑色 G8.8 圆柱+ | 23016034 | 其他工程余料 | PC | 后期改善工程余料 | 2490 |  | 5 | 许琼转 | 通用材
1469 | O型圈 d114.5*D120.5*W3mm EPDM | 23203874 | 工程变更余料 | EA | 建厂请购余料 | 1798 |  | 6 | 覃绚池
1470 | 格栅板扣件 II/1-G F/ 系列1钢格板 | 23121144 | 4300ADT/D工程 | PC | 工程余料 | 121 |  | 140 | 刘杰
1471 | 哈克螺栓 M12*L93MM C50 LR-BR 含螺杆一个 | 23126000 | 其他工程余料 | SET | MB | 2238 |  | 900 | 陈伟
1472 | O型圈 D105*d98*W3.6mm 丁腈橡胶 | 23279943 | 工程变更余料 | EA | 建厂请购余料 | 1304 |  | 12 | 覃绚池
1473 | 焊条 J422 D5.0mm | 25520019 | 其他工程余料 | KG | 2004.12.23仪电一课退缴余料13,240KG.消耗了6040KG. | 2069 |  | 5400 | 许琼转 | 通用材
1474 | 垫片 DN25*T3mm PN10 氟橡胶 包 F4 FF | 23202004 | 其他工程余料 | EA | 后期工程余料 | 847 |  | 10 | 许琼转 | 通用材
1475 | 螺栓 M18*L100mm 碳钢 镀锌 G8.8 半牙 | 23136403 | 其他工程余料 | EA | 后期改善工程余料 | 839 |  | 60 | 许琼转 | 通用材
1476 | 螺栓 MO.75*L1.5in. SUS304 | 23009390 | 其他工程余料 | PC | 后期改善工程余料 | 2505 |  | 296 | 许琼转 | 通用材
1477 | 垫片 d12*D30*T3mm PVC | 23189080 | 生产多备 | EA | 原为提产量备用量,现调整为日常维修量 | 1646 |  | 290 | 许琼转 | 通用材
1478 | 螺钉 5/8*L2*B2in. 碳钢 黑色氧化 G8.8 圆+ | 23372230 | 其他工程余料 | EA | 后期改善工程余料 | 839 |  | 20 | 许琼转 | 通用材
1479 | 螺钉 M24*L100*B65mm 碳钢 黑色 G8.8 圆柱+ | 23016037 | 其他工程余料 | PC | 后期改善工程余料 | 2490 |  | 14 | 许琼转 | 通用材
1480 | O型圈 d101.32*D104.88*W1.78mm EPDM | 23151501 | 其他工程余料 | EA | 液压系统用密封件，让售或转PDM管控 | 1815 |  | 90 | 周艺
1481 | 法兰 DN50MM PN40 20# 带颈 平焊 RF | 23181975 | 其他工程余料 | EA | 建厂机械工程余料无请购记录。2005.01.31 | 2007 |  | 1 | 覃绚池
1482 | 螺栓 M14*L40mm SUS304 A2-70 F 六角头 | 23232780 | 生产多备 | EA | 原为提产量备用量,现调整为日常维修量 | 700 |  | 84 | 许琼转 | 通用材
1483 | 螺钉 M24*L80*B60mm 碳钢 黑色 G8.8 圆柱+ | 23016036 | 其他工程余料 | PC | 后期改善工程余料 | 2490 |  | 8 | 许琼转 | 通用材
1484 | 双头螺栓 M12*L170*B20*B70m 碳钢 黑色氧+ | 23319530 | 其他工程余料 | EA | 后期改善工程余料 | 686 |  | 200 | 许琼转 | 通用材
1485 | 垫片 DN15*T3mm PN16 EPDM 包覆四氟 RF | 23143017 | 生产多备 | EA | 08年12月以前物料处管控一般通用材料没有使用完,现转机械处管控. | 902 |  | 10 | 许琼转 | 通用材
1486 | U型螺栓 DN50*M12*L109mm 碳钢 镀锌 G8.8 | 23331000 | 其他工程余料 | EA | 后期改善工程余料 | 838 |  | 6 | 许琼转 | 通用材
1487 | 软管 D6*T1.0mm PVC | 23167285 | 生产多备 | M | 一般消耗物料 | 1857 |  | 2 | 许琼转 | 通用材
1488 | O型圈 d94.97*D98.53*W1.78mm EPDM | 23151500 | 其他工程余料 | EA | 液压系统用密封件，让售或转PDM管控 | 1820 |  | 90 | 周艺
1489 | 缠绕垫片 DN15MM PN25 石墨 SUS316 外加强+ | 23180076 | 生产多备 | EA | 06、07、08年资材管控，全厂提供需求购买备库。08年初机械处检讨后转S1无需备库。 | 1951 |  | 10 | 许琼转 | 通用材
1490 | 螺栓 M12*L40mm A4-80 F | 23161250 | 其他工程余料 | EA | 后期改善工程余料 | 1857 |  | 8 | 许琼转 | 通用材
1491 | 螺栓 M1/4*L1*B1in. SUS304 A2-70 六角头 | 23009359 | 其他工程余料 | PC | 2003.10.16买了150,2005.04.26退100,从未领用现在剩余250 | 2505 |  | 250 | 陶红刚 | 资材管控物料
1492 | 螺栓 M1/4*L1*B1in. SUS304 A2-70 六角头 | 23009359 | 其他工程余料 | PC | 2003.10.16买了150,2005.04.26退100,从未领用现在剩余250 | 2505 |  | 250 | 陶红刚 | 资材管控物料
1493 | O-RING 88.62*1.78 | 23050380 | 生产多备 | PC | 非制浆用 | 1820 |  | 100 | 刘杰
1494 | O型圈 d82.27*D85.83*W1.78mm EPDM | 23151498 | 其他工程余料 | EA | 液压系统用密封件，让售或转PDM管控 | 1820 |  | 90 | 周艺
1495 | 垫片 DN25*T4MM 20# | 23146978 | 工程变更余料 | EA | 全厂产量提升4000ADT/D 所有泵密封用盘根及O-RING等50822 | 2191 |  | 580 | 覃绚池
1496 | O型圈 d89*D96*W3.5mm 丁腈橡胶 | 23280009 | 工程变更余料 | EA | 建厂请购余料 | 1304 |  | 12 | 覃绚池
1497 | 法兰 DN15MM PN16 20# 板式 平焊 RF | 23152185 | 生产多备 | EA | 06、07、08年资材管控，全厂提供需求购买备库。08年初机械处检讨后转S1无需备库。 | 638 |  | 13 | 许琼转 | 通用材
1498 | 螺栓 5/8*L3in. SUS304 六角 | 23009388 | 其他工程余料 | PC | 后期改善工程余料 | 2490 |  | 136 | 许琼转 | 通用材
1499 | 油封TCφ25*φ40*8MM | 23087281 | 生产多备 | PC | 全厂轴承用备品件 | 2038 |  | 4 | 许琼转 | 通用材
1500 | 大小头 DN100*DN50MM PN10 UPVC 同心 承口 | 23169817 | 生产多备 | EA | NaOH厂用 | 822 |  | 12 | 尚义军
1501 | 紧定螺钉 M16*L60mm 碳钢 黑色氧化 G8.8 平 | 23247889 | 生产多备 | EA | 06、07、08年资材管控，全厂提供需求购买备库。08年初机械处检讨后转S1无需备库。 | 1239 |  | 6 | 许琼转 | 通用材
1502 | 大小头 D60.3*D33.7*T2.9MM 20# 同心 无缝+ | 23189161 | 生产多备 | EA | 08年12月以前物料处管控一般通用材料没有使用完,现转机械处管控. | 1867 |  | 2 | 许琼转 | 通用材
1503 | 垫片DN50*T3MM 丁腈橡胶非石棉1.6MPA 100℃ | 23128373 | 生产多备 | EA | 06、07、08年资材管控，全厂提供需求购买备库。08年初机械处检讨后转S1无需备库。 | 2242 |  | 30 | 许琼转 | 通用材
1504 | PVC胶合剂 100G/DRM | 13013336 | 其他工程余料 | EA | CLO2厂塑料管路安装用 | 2331 |  | 68 | 尚义军
1505 | 垫片 DN20*T4MM 20# | 23146993 | 生产多备 | EA | 06、07、08年资材管控，全厂提供需求购买备库。08年初机械处检讨后转S1无需备库。 | 2191 |  | 77 | 许琼转 | 通用材
1506 | 弯头 DN40MM 可锻马口铁 直角 镀锌 外螺纹 | 23123147 | 其他工程余料 | EA | 后期改善工程余料 | 2256 |  | 42 | 许琼转 | 通用材
1507 | 螺栓 5/8*L5/2in. SUS304 六角 | 23009387 | 其他工程余料 | PC | 后期改善工程余料 | 2505 |  | 176 | 许琼转 | 通用材
1508 | 直通 D25*T1.6MM Q235 热浸锌 | 23134294 | 其他工程余料 | EA | 20040623,EID-3申请，RC/LK仪表用. | 2252 |  | 2759 | 许琼转 | 通用材
1509 | 垫片 DN50MM PN2.5 石棉橡胶 | 23128145 | 生产多备 | EA | 06、07、08年资材管控，全厂提供需求购买备库。08年初机械处检讨后转S1无需备库。 | 2160 |  | 30 | 许琼转 | 通用材
1510 | 螺栓 M16*L40mm 碳钢 黑色氧化 G8.8 全牙+ | 23142514 | 其他工程余料 | EA | 后期改善工程余料 | 995 |  | 128 | 许琼转 | 通用材
1511 | O型圈 d72.75*D76.31*W1.78mm EPDM | 23151496 | 其他工程余料 | EA | 液压系统用密封件，让售或转PDM管控 | 1820 |  | 90 | 周艺
1512 | 大小头 D60.3*D42.4*T4.2mm 20# 无缝 同心 | 23237565 | 生产多备 | EA | 06、07、08年资材管控，全厂提供需求购买备库。08年初机械处检讨后转S1无需备库。 | 1563 |  | 7 | 许琼转 | 通用材
1513 | 大小头 D57*T4+D32*T3.6MM 20# 无缝 同心+ | 23191915 | 其他工程余料 | EA | 后期改善工程余料 | 1579 |  | 4 | 许琼转 | 通用材
1514 | 法兰 DN25MM 150LB 20# 板式 平焊 RF | 23152300 | 其他工程余料 | EA | 建厂工程余料退库 | 2160 |  | 10 | 许琼转 | 通用材
1515 | 垫片 M32mm SUS304 | 23328930 | 生产多备 | EA | 06、07、08年资材管控，全厂提供需求购买备库。08年初机械处检讨后转S1无需备库。 | 1038 |  | 690 | 许琼转 | 通用材
1516 | 管卡 DN125*T5mm 碳钢 镀锌 U形 | 23330499 | 其他工程余料 | EA | 后期改善工程余料 | 1023 |  | 41 | 许琼转 | 通用材
1517 | 螺栓 1/2*L1-1/4in. 13牙 SUS304 A2-70 六+ | 23144086 | 其他工程余料 | EA | 后期改善工程余料 | 762 |  | 100 | 许琼转 | 通用材
1518 | O型圈 d66.40*D69.96*W1.78mm EPDM | 23151494 | 其他工程余料 | EA | 液压系统用密封件，让售或转PDM管控 | 1820 |  | 90 | 周艺
1519 | 螺钉 M22*L40*B40mm 碳钢 黑色 G8.8 圆柱+ | 23016032 | 其他工程余料 | PC | 后期改善工程余料 | 2490 |  | 21 | 许琼转 | 通用材
1520 | 大小头 D48.3*D33.7*T3MM 20# 同心 无缝 | 23167721 | 生产多备 | EA | 06、07、08年资材管控，全厂提供需求购买备库。08年初机械处检讨后转S1无需备库。 | 1579 |  | 14 | 许琼转 | 通用材
1521 | 大小头 D48.3*D26.9*T2.6MM 20# 同心 无缝+ | 23189087 | 生产多备 | EA | 06、07、08年资材管控，全厂提供需求购买备库。08年初机械处检讨后转S1无需备库。 | 1470 |  | 8 | 许琼转 | 通用材
1522 | 螺母 M33 SUS304 A2-70 六角 | 23167695 | 其他工程余料 | EA | 后期改善工程余料 | 2069 |  | 1495 | 许琼转 | 通用材
1523 | O型圈 d63.22*D66.78*W1.78MM EPDM | 23151493 | 其他工程余料 | EA | 液压系统用密封件，让售或转PDM管控 | 1820 |  | 90 | 周艺
1524 | 方颈螺栓 M8*L30mm SUS316 A4-70 半圆头+ | 23366965 | 其他工程余料 | EA | 后期改善工程余料 | 733 |  | 28 | 许琼转 | 通用材
1525 | 垫圈 d95*D110*T0.75mm E805110883 | 23180187 | 工程变更余料 | EA | 3125U1328、7151U1268、3125U1343、3123U1294、3125U1354泵的备件 | 1972 |  | 12 | 覃绚池
1526 | O型圈 D8*W2mm NBR | 23130203 | 工程变更余料 | EA | 建厂请购余料 | 1748 |  | 11 | 覃绚池
1527 | 管接头 DN100MM 可锻马口铁 镀锌 内螺纹 | 23123158 | 其他工程余料 | EA | 各区工程用料 | 2256 |  | 42 | 许琼转 | 通用材
1528 | 垫片 DN20*T3MM 1.6MPA 石棉橡胶 100℃ | 23128324 | 生产多备 | EA | 06、07、08年资材管控，全厂提供需求购买备库。08年初机械处检讨后转S1无需备库。 | 2227 |  | 10 | 许琼转 | 通用材
1529 | O型圈 d34.2*D40.2*W3mm EPDM | 23167137 | 工程变更余料 | EA | 建厂请购余料 | 1101 |  | 10 | 覃绚池
1530 | 弯头 D18*T2.6mm 1.5D 90° SUS304L 无+ | 23255228 | 生产多备 | EA | 06、07、08年资材管控，全厂提供需求购买备库。08年初机械处检讨后转S1无需备库。 | 1457 |  | 9 | 许琼转 | 通用材
1531 | O型圈 d24.2*D30.2*W3mm EPDM | 23289139 | 工程变更余料 | EA | 建厂请购余料 | 1093 |  | 10 | 覃绚池
1532 | 垫片 d27*D61*T3mm 氯丁橡胶 | 23276517 | 生产多备 | EA | 08年12月以前物料处管控一般通用材料没有使用完,现转机械处管控. | 1300 |  | 10 | 许琼转 | 通用材
1533 | 螺钉 1/2*L2*B2in. 碳钢 黑色氧化 G8.8 圆+ | 23372226 | 其他工程余料 | EA | 后期改善工程余料 | 839 |  | 20 | 许琼转 | 通用材
1534 | 大小头 D33.7*D26.9*T2.3MM 20# 无缝 同心+ | 23189084 | 生产多备 | EA | 08年12月以前物料处管控一般通用材料没有使用完,现转机械处管控. | 1867 |  | 40 | 许琼转 | 通用材
1535 | O型圈 d56.87*D60.43*W1.78MM EPDM | 23151491 | 其他工程余料 | EA | 液压系统用密封件，让售或转PDM管控 | 1820 |  | 90 | 周艺
1536 | O型圈 d53.7*D57.26*W1.78mm EPDM | 23151490 | 其他工程余料 | EA | 液压系统用密封件，让售或转PDM管控 | 1820 |  | 90 | 周艺
1537 | 管卡 3/4in 镀锌 含镀锌膨胀螺栓 | 23125828 | 其他工程余料 | EA | 后期改善工程余料 | 2361 |  | 45 | 许琼转 | 通用材
1538 | 螺钉 M10*L16*B16mm SUS316 A4-80 圆柱头+ | 23196948 | 其他工程余料 | EA | 后期改善工程余料 | 1867 |  | 20 | 许琼转 | 通用材
1539 | 螺钉 M20*L40*B40mm 碳钢 黑色 G8.8 圆柱+ | 23016029 | 其他工程余料 | PC | 后期改善工程余料 | 1871 |  | 210 | 许琼转 | 通用材
1540 | O型圈 d249.3*D260.7*W5.7mm NBR | 23167080 | 工程变更余料 | EA | 全厂19台泵的备件 | 1105 |  | 9 | 覃绚池
1541 | 螺钉 M20*L50*B50mm 碳钢 黑色 G8.8 圆柱+ | 23016030 | 其他工程余料 | PC | 后期改善工程余料 | 2490 |  | 37 | 许琼转 | 通用材
1542 | 大小头 DN50*DN25MM SCH40 20# 无缝 同心+ | 23191913 | 生产多备 | EA | 06、07、08年资材管控，全厂提供需求购买备库。08年初机械处检讨后转S1无需备库。 | 1563 |  | 4 | 许琼转 | 通用材
1543 | O型圈 d50.52*D54.08*W1.78MM EPDM | 23151489 | 其他工程余料 | EA | 液压系统用密封件，让售或转PDM管控 | 1820 |  | 90 | 周艺
1544 | 螺栓 M18*L40mm 碳钢 G8.8 内六角 | 23016026 | 其他工程余料 | PC | 后期改善工程余料 | 1949 |  | 439 | 许琼转 | 通用材
1545 | O型圈 d26.2*D32.2*W3mm EPDM | 23203873 | 工程变更余料 | EA | 制浆3121U1254、1255、1256泵的配件 | 1798 |  | 19 | 覃绚池
1546 | O型圈 d47.35*D50.91*W1.78MM EPDM | 23151488 | 其他工程余料 | EA | 液压系统用密封件，让售或转PDM管控 | 1820 |  | 90 | 周艺
1547 | 垫片 DN15*T3MM PN10 PTFE/XB450 FF | 23184905 | 设备升级后余留物料 | EA | 化工区塑料管道系统 | 772 |  | 11 | 尚义军
1548 | O型圈 d44.17*D47.73*W1.78mm EPDM | 23151487 | 其他工程余料 | EA | 液压系统用密封件，让售或转PDM管控 | 1820 |  | 90 | 周艺
1549 | 垫圈 d60*D75*T0.5mm E805075883 | 23180184 | 工程变更余料 | EA | 建厂请购余料 | 1972 |  | 8 | 覃绚池
1550 | 垫片 DN65*T3MM PN10 NBR | 23155028 | 生产多备 | EA | 06、07、08年资材管控，全厂提供需求购买备库。08年初机械处检讨后转S1无需备库。 | 2160 |  | 35 | 许琼转 | 通用材
1551 | 螺栓 M18*L70mm 碳钢 G8.8 内六角 | 23016027 | 生产多备 | PC | 08年12月以前物料处管控一般通用材料没有使用完,现转机械处管控. | 2490 |  | 7 | 许琼转 | 通用材
1552 | 螺栓 M16*L55MM 镀锌碳钢 半牙 六角 | 23031380 | 生产多备 | PC | 原为提产量备用量,现调整为日常维修量 | 1919 |  | 5 | 许琼转 | 通用材
1553 | 螺栓 3/8*L4in. SUS304 六角 | 23009380 | 其他工程余料 | PC | 后期改善工程余料 | 2505 |  | 178 | 许琼转 | 通用材
1554 | 螺栓 M14*L120mm 碳钢 G8.8 内六角 | 23016019 | 其他工程余料 | PC | 后期改善工程余料 | 1949 |  | 186 | 许琼转 | 通用材
1555 | O型圈 d37.82*D41.38*W1.78mm EPDM | 23151485 | 其他工程余料 | EA | 液压系统用密封件，让售或转PDM管控 | 1820 |  | 90 | 周艺
1556 | 螺栓 M20*L70mm 碳钢 G8.8 内六角 | 23016045 | 其他工程余料 | PC | 后期改善工程余料 | 1614 |  | 2053 | 许琼转 | 通用材
1557 | 螺栓 7/16*L5/2in. SUS304 六角 | 23009434 | 其他工程余料 | PC | 后期改善工程余料 | 2505 |  | 266 | 许琼转 | 通用材
1558 | 螺栓 1/2*L1in. SUS304 六角 | 23009435 | 其他工程余料 | PC | 后期改善工程余料 | 2505 |  | 331 | 许琼转 | 通用材
1559 | O型圈 d34.65*D38.21*W1.78mm EPDM | 23151484 | 其他工程余料 | EA | 液压系统用密封件，让售或转PDM管控 | 1820 |  | 90 | 周艺
1560 | 螺栓 1/2*L1-1/2in. SUS304 六角 | 23009436 | 其他工程余料 | PC | 后期改善工程余料 | 2505 |  | 127 | 许琼转 | 通用材
1561 | 弹性挡圈 d50mm 65Mn 孔用 | 25005337 | 其他工程余料 | PC | 常规耗材,建厂初请购 | 1832 |  | 290 | 周艺
1562 | O型圈 d31.47*D35.03*W1.78mm EPDM | 23151479 | 其他工程余料 | EA | 液压系统用密封件，让售或转PDM管控 | 1820 |  | 90 | 周艺
1563 | 螺钉 M16*L50*B50*P2mm 碳钢 镀锌 G8.8 圆+ | 23016022 | 其他工程余料 | PC | 后期改善工程余料 | 2490 |  | 2 | 许琼转 | 通用材
1564 | 螺栓 5/16*L4/5in. SUS304 A2-70 全螺纹 | 23390399 | 其他工程余料 | EA | 后期改善工程余料 | 686 |  | 400 | 许琼转 | 通用材
1565 | 弯头 D25*T1.6MM Q235 90°镀锌 螺钉锁紧+ | 23137646 | 其他工程余料 | EA | 后期改善工程余料 | 1654 |  | 1180 | 许琼转 | 通用材
1566 | 螺栓 3/8*L3in. SUS304 六角 | 23009379 | 其他工程余料 | PC | 后期改善工程余料 | 2505 |  | 210 | 许琼转 | 通用材
1567 | O型圈 d28.3*D31.86*W1.78mm EPDM | 23151478 | 其他工程余料 | EA | 液压系统用密封件，让售或转PDM管控 | 1820 |  | 90 | 周艺
1568 | 螺栓 M18*L70mm 碳钢 镀锌 G8.8 F 六角头 | 23236365 | 生产多备 | EA | 原为提产量备用量,现调整为日常维修量 | 1465 |  | 102 | 许琼转 | 通用材
1569 | 螺钉 M16*L25*B25mm 碳钢 黑色 G8.8 圆柱+ | 23016020 | 其他工程余料 | PC | 后期改善工程余料 | 2490 |  | 157 | 许琼转 | 通用材
1570 | O型圈 d26.7*D30.26*W1.78mm EPDM | 23151477 | 其他工程余料 | EA | 液压系统用密封件，让售或转PDM管控 | 1820 |  | 90 | 周艺
1571 | 螺栓 7/16*L3/2in. SUS304 六角 | 23009433 | 其他工程余料 | PC | 后期改善工程余料 | 2505 |  | 340 | 许琼转 | 通用材
1572 | 螺栓 3/8*L2in. SUS304 六角 | 23009377 | 其他工程余料 | PC | 后期改善工程余料 | 2505 |  | 673 | 许琼转 | 通用材
1573 | O型圈 d21.95*D25.51*W1.78mm EPDM | 23151474 | 其他工程余料 | EA | 液压系统用密封件，让售或转PDM管控 | 1820 |  | 90 | 周艺
1574 | O型圈 d23.52*D27.08*W1.78mm EPDM | 23151475 | 其他工程余料 | EA | 液压系统用密封件，让售或转PDM管控 | 1820 |  | 90 | 周艺
1575 | O型圈 d25.12*D28.68*W1.78mm EPDM | 23151476 | 其他工程余料 | EA | 液压系统用密封件，让售或转PDM管控 | 1820 |  | 90 | 周艺
1576 | 中间接头 DN20MM Q235 热浸镀锌 内螺纹 | 23129730 | 其他工程余料 | EA | 后期改善工程余料 | 2263 |  | 252 | 许琼转 | 通用材
1577 | 管接头 D3/4in. 碳钢 电镀锌 内螺纹 | 23124494 | 其他工程余料 | EA | 各区工程用料 | 2263 |  | 199 | 许琼转 | 通用材
1578 | O型圈 d18.77*D22.33*W1.78mm EPDM | 23151472 | 其他工程余料 | EA | 液压系统用密封件，让售或转PDM管控 | 1820 |  | 90 | 周艺
1579 | O型圈 d20.35*D23.91*W1.78mm EPDM | 23151473 | 其他工程余料 | EA | 液压系统用密封件，让售或转PDM管控 | 1820 |  | 90 | 周艺
1580 | O型圈 d104.5*D110.5*W3mm NBR | 23274874 | 工程变更余料 | EA | 全厂共50台泵的备件 | 1105 |  | 9 | 覃绚池
1581 | #FILTER AS-ENGINE OIL润滑 1R-0716 | 23700826 | 其他工程余料 | PC | MB备品 | 2649 |  | 132 | 陈伟
1582 | 螺栓 M12*L130mm 碳钢 镀锌 G8.8 半牙 | 23119106 | 其他工程余料 | EA | 后期改善工程余料 | 1483 |  | 126 | 许琼转 | 通用材
1583 | 螺栓 M10*80mm 碳钢 G8.8 圆柱头内六角 | 23016009 | 其他工程余料 | PC | 后期改善工程余料 | 1949 |  | 300 | 许琼转 | 通用材
1584 | O型圈 d14*D17.56*W1.78mm EPDM | 23151469 | 其他工程余料 | EA | 液压系统用密封件，让售或转PDM管控 | 1820 |  | 90 | 周艺
1585 | O型圈 d15.6*D19.16*W1.78mm EPDM | 23151470 | 其他工程余料 | EA | 液压系统用密封件，让售或转PDM管控 | 1820 |  | 90 | 周艺
1586 | O型圈 d17.17*D20.73*W1.78mm EPDM | 23151471 | 其他工程余料 | EA | 液压系统用密封件，让售或转PDM管控 | 1820 |  | 90 | 周艺
1587 | 六角螺丝 M5/16*L3in. SUS304 六角 | 23009375 | 其他工程余料 | PC | 后期改善工程余料 | 2505 |  | 294 | 许琼转 | 通用材
1588 | 金相砂纸 800# W10 L280*W230mm 白刚玉 | 23009219 | 生产多备 | PC | 一般消耗物料 | 2038 |  | 10 | 许琼转 | 通用材
1589 | 垫片 M5/16in. SUS304 圆型 | 23009334 | 其他工程余料 | PC | 扩建文化纸\污水等工程使用 | 2484 |  | 1038 | 许琼转 | 通用材
1590 | 弹性挡圈 d29mm 65Mn 孔用 | 23094608 | 其他工程余料 | PC | 常规耗材,建厂初请购 | 1832 |  | 300 | 周艺
1591 | 弹性挡圈 d48mm 65Mn 孔用 | 23039737 | 其他工程余料 | PC | 常规耗材,建厂初请购 | 1799 |  | 200 | 周艺
1592 | 弹性挡圈 d48mm 65Mn 轴用 | 23039915 | 其他工程余料 | PC | 常规耗材,建厂初请购 | 1832 |  | 200 | 周艺
1593 | 弹性挡圈 d47mm 65Mn 轴用 | 23144349 | 其他工程余料 | EA | 常规耗材,建厂初请购 | 1832 |  | 200 | 周艺
1594 | 弹性挡圈 D45mm 65Mn 孔用 | 25005336 | 其他工程余料 | PC | 常规耗材,建厂初请购 | 1832 |  | 200 | 周艺
1595 | 弹性挡圈 d46mm 65Mn 孔用 | 23144348 | 其他工程余料 | EA | 常规耗材,建厂初请购 | 1832 |  | 190 | 周艺
1596 | 弹性挡圈 d46mm 轴用 | 23144346 | 其他工程余料 | EA | 常规耗材,建厂初请购 | 1832 |  | 186 | 周艺
1597 | 弹性挡圈 d47mm 65Mn 孔用 | 23144350 | 其他工程余料 | EA | 常规耗材,建厂初请购 | 1832 |  | 160 | 周艺
1598 | O型圈 d12.42*D15.98*W1.78MM EPDM | 23151468 | 其他工程余料 | EA | 液压系统用密封件，让售或转PDM管控 | 1820 |  | 90 | 周艺
1599 | 螺栓 5/16*L2-1/2in. SUS304 六角 | 23009373 | 其他工程余料 | PC | 后期改善工程余料 | 2505 |  | 300 | 许琼转 | 通用材
1600 | O型圈 d25.1*D28.3*W1.6mm NBR | 23176639 | 工程变更余料 | EA | 全厂APP5系列泵的备件 | 1798 |  | 40 | 覃绚池
1601 | 螺钉 M6*L15*B12mm SUS316 A4-70 沉头 内+ | 23204749 | 其他工程余料 | EA | 后期改善工程余料 | 820 |  | 500 | 许琼转 | 通用材
1602 | O型圈 d20.1*D23.3*W1.6mm NBR | 23176638 | 工程变更余料 | EA | APP4系列泵的备件 | 1798 |  | 41 | 覃绚池
1603 | O型圈 d32.1*D35.3*W1.6mm NBR | 23176637 | 工程变更余料 | EA | 全厂31台泵的备件 | 1798 |  | 39 | 覃绚池
1604 | 弹性挡圈 d41mm 65Mn 孔用 | 23144333 | 其他工程余料 | EA | 常规耗材,建厂初请购 | 1832 |  | 200 | 周艺
1605 | 弹性挡圈 d40mm 65Mn 孔用 | 25005335 | 其他工程余料 | PC | 常规耗材,建厂初请购 | 1832 |  | 190 | 周艺
1606 | 弹性挡圈 d41mm 65Mn 轴用 | 23144332 | 其他工程余料 | EA | 常规耗材,建厂初请购 | 1832 |  | 180 | 周艺
1607 | 弹性挡圈 d42mm 65Mn 孔用 | 23039736 | 其他工程余料 | PC | 常规耗材,建厂初请购 | 1832 |  | 150 | 周艺
1608 | O型圈 d9.25*D12.81*W1.78mm EPDM | 23151466 | 其他工程余料 | EA | 液压系统用密封件，让售或转PDM管控 | 1820 |  | 90 | 周艺
1609 | 弹性挡圈 d42mm 65Mn 轴用 | 23039914 | 其他工程余料 | PC | 常规耗材,建厂初请购 | 1832 |  | 30 | 周艺
1610 | 螺钉 M6*L35*B35mm SUS304 A2-70 圆柱头内+ | 23144272 | 其他工程余料 | EA | 后期改善工程余料 | 838 |  | 50 | 许琼转 | 通用材
1611 | O型圈 d16.1*D19.3*W1.6mm NBR | 23176640 | 工程变更余料 | EA | 全厂APP3系列泵的备件 | 1798 |  | 36 | 覃绚池
1612 | 弹性挡圈 d37mm 65Mn 轴用 | 23144302 | 其他工程余料 | EA | 常规耗材,建厂初请购 | 1832 |  | 200 | 周艺
1613 | 弹性挡圈 d36mm 65Mn 孔用 | 23039734 | 其他工程余料 | PC | 常规耗材,建厂初请购 | 1832 |  | 190 | 周艺
1614 | 弹性挡圈 d38mm 65Mn 孔用 | 23039735 | 其他工程余料 | PC | 常规耗材,建厂初请购 | 1832 |  | 190 | 周艺
1615 | 弹性挡圈 d38mm 65Mn 轴用 | 23039913 | 其他工程余料 | PC | 常规耗材,建厂初请购 | 1832 |  | 190 | 周艺
1616 | 弹性挡圈 d36mm 65Mn 轴用 | 23087336 | 其他工程余料 | PC | 常规耗材,建厂初请购 | 1832 |  | 188 | 周艺
1617 | 弹性挡圈 d37mm 65Mn 孔用 | 23144303 | 其他工程余料 | EA | 常规耗材,建厂初请购 | 1832 |  | 150 | 周艺
1618 | O型圈 d6.07*D9.63*W1.78mm EPDM | 23151464 | 其他工程余料 | EA | 液压系统用密封件，让售或转PDM管控 | 1820 |  | 140 | 周艺
1619 | 螺栓 M4*L10mm 碳钢 镀锌 G8.8 全螺纹 六角 | 23205472 | 其他工程余料 | EA | 后期改善工程余料 | 1778 |  | 786 | 许琼转 | 通用材
1620 | 螺栓 3/8*L1in. SUS304 六角 | 23010495 | 其他工程余料 | PC | 后期改善工程余料 | 2505 |  | 616 | 许琼转 | 通用材
1621 | 螺栓 M8*L80mm SS41 镀锌 G8.8 | 23007975 | 其他工程余料 | PC | 后期改善工程余料 | 2490 |  | 384 | 许琼转 | 通用材
1622 | 螺栓 M12*20mm 碳钢 G8.8 圆柱头内六角 | 23016010 | 其他工程余料 | PC | 后期改善工程余料 | 1949 |  | 359 | 许琼转 | 通用材
1623 | 螺栓 1/4*L3in. SUS304 六角 | 23009363 | 其他工程余料 | PC | 后期改善工程余料 | 2505 |  | 300 | 许琼转 | 通用材
1624 | 螺栓 5/16*L1-1/2in. SUS304 六角 | 23009370 | 其他工程余料 | PC | 后期改善工程余料 | 2505 |  | 202 | 许琼转 | 通用材
1625 | 弹性挡圈 d31mm 65Mn 轴用 | 23094583 | 其他工程余料 | PC | 常规耗材,建厂初请购 | 1832 |  | 290 | 周艺
1626 | 弹性挡圈 d30mm 65Mn 孔用 | 25005334 | 其他工程余料 | PC | 常规耗材,建厂初请购 | 1832 |  | 290 | 周艺
1627 | 弹性挡圈 d34mm 65Mn 孔用 | 23039733 | 其他工程余料 | PC | 常规耗材,建厂初请购 | 1832 |  | 200 | 周艺
1628 | 弹性挡圈 d29mm 轴用 | 23094581 | 其他工程余料 | PC | 常规耗材,建厂初请购 | 1832 |  | 200 | 周艺
1629 | 弹性挡圈 d33mm 65Mn 轴用 | 23094585 | 其他工程余料 | PC | 常规耗材,建厂初请购 | 1832 |  | 200 | 周艺
1630 | 弹性挡圈 d33mm 65Mn 孔用 | 23094612 | 其他工程余料 | PC | 常规耗材,建厂初请购 | 1832 |  | 200 | 周艺
1631 | 弹性挡圈 d35mm 65Mn 轴用 | 25005329 | 其他工程余料 | PC | 常规耗材,建厂初请购 | 1832 |  | 200 | 周艺
1632 | 弹性挡圈 d35mm 65Mn 孔用 | 25005341 | 其他工程余料 | PC | 常规耗材,建厂初请购 | 1832 |  | 200 | 周艺
1633 | 弹性挡圈 d32mm 65Mn 轴用 | 23039912 | 其他工程余料 | PC | 常规耗材,建厂初请购 | 1832 |  | 193 | 周艺
1634 | 弹性挡圈 d28mm 65Mn 孔用 | 26531964 | 其他工程余料 | EA | 常规耗材,建厂初请购 | 1832 |  | 190 | 周艺
1635 | 弹性挡圈 d34mm 65Mn 轴用 | 23094586 | 其他工程余料 | PC | 常规耗材,建厂初请购 | 1832 |  | 188 | 周艺
1636 | 弹性挡圈 d32mm 65Mn 孔用 | 23039732 | 其他工程余料 | PC | 常规耗材,建厂初请购 | 1832 |  | 160 | 周艺
1637 | O型圈 d4.47*D8.03*W1.78mm EPDM | 23151462 | 其他工程余料 | EA | 液压系统用密封件，让售或转PDM管控 | 1820 |  | 90 | 周艺
1638 | O型圈 d5.28*D8.84*W1.78mm EPDM | 23151463 | 其他工程余料 | EA | 液压系统用密封件，让售或转PDM管控 | 1820 |  | 90 | 周艺
1639 | 弹性挡圈 d28mm 65Mn 轴用 | 23039911 | 其他工程余料 | PC | SO2厂熔硫搅拌器减速器零件备品 | 1832 |  | 189 | 尚义军
1640 | 弹性挡圈 d30mm 65Mn 轴用 | 26531960 | 其他工程余料 | EA | 常规耗材,建厂初请购 | 1832 |  | 202 | 周艺
1641 | 弹性挡圈 d31mm 65Mn 孔用 | 23094610 | 其他工程余料 | PC | 常规耗材,建厂初请购 | 1832 |  | 289 | 周艺
1642 | 弹簧垫片 M27mm SUS304 | 23234919 | 生产多备 | EA | 06、07、08年资材管控，全厂提供需求购买备库。08年初机械处检讨后转S1无需备库。 | 1545 |  | 60 | 许琼转 | 通用材
1643 | 木螺钉 M5*70MM 碳钢 十字圆头 | 23129904 | 生产多备 | EA | 06、07、08年资材管控，全厂提供需求购买备库。08年初机械处检讨后转S1无需备库。 | 2200 |  | 756 | 许琼转 | 通用材
1644 | 螺栓 1/4*L2-1/2in. SUS304 六角 | 23009362 | 其他工程余料 | PC | 后期改善工程余料 | 2505 |  | 549 | 许琼转 | 通用材
1645 | 螺栓 5/16*L1in. SUS304 六角 | 23009374 | 其他工程余料 | PC | 后期改善工程余料 | 2505 |  | 620 | 许琼转 | 通用材
1646 | 螺钉 M5*L25*B25*P0.8mm SUS304 A2-70 圆+ | 23144277 | 生产多备 | EA | 06、07、08年资材管控，全厂提供需求购买备库。08年初机械处检讨后转S1无需备库。 | 686 |  | 50 | 许琼转 | 通用材
1647 | 螺杆 M6*L50MM 碳钢 镀锌 G10.9 内六角 | 23197187 | 其他工程余料 | EA | 后期改善工程余料 | 1745 |  | 1808 | 许琼转 | 通用材
1648 | 螺钉 M10*L20*B20mm 碳钢 黑色 G8.8 圆柱+ | 23016002 | 其他工程余料 | PC | 后期改善工程余料 | 2490 |  | 25 | 许琼转 | 通用材
1649 | O型圈 d3.68*D7.24*W1.78mm EPDM | 23151461 | 其他工程余料 | EA | 液压系统用密封件，让售或转PDM管控 | 1820 |  | 110 | 周艺
1650 | O型圈 d2.9*D6.46*W1.78mm EPDM | 23151460 | 其他工程余料 | EA | 液压系统用密封件，让售或转PDM管控 | 1820 |  | 90 | 周艺
1651 | 螺栓 1/4*L1 1/2in. SUS304 A2-70 全牙 | 23009360 | 生产多备 | PC | 06、07、08年资材管控，全厂提供需求购买备库。08年初机械处检讨后转S1无需备库。 | 2505 |  | 150 | 许琼转 | 通用材
1652 | 螺钉 M10*L15*B15mm 碳钢 黑色 G8.8 圆柱+ | 23016001 | 其他工程余料 | PC | 后期改善工程余料 | 2490 |  | 35 | 许琼转 | 通用材
1653 | 垫片 M3/4in. SUS304 圆型 | 23009339 | 生产多备 | PC | 全厂一般消耗品用,配合螺栓螺母使用 | 2071 |  | 194 | 许琼转 | 通用材
1654 | 弹性挡圈 d25mm 65Mn 孔用 | 25005340 | 其他工程余料 | PC | 常规耗材,建厂初请购 | 1832 |  | 300 | 周艺
1655 | 弹性挡圈 d26mm 65Mn 孔用 | 23039731 | 其他工程余料 | PC | 常规耗材,建厂初请购 | 1832 |  | 200 | 周艺
1656 | 弹性挡圈 d24mm 65Mn 轴用 | 23039910 | 其他工程余料 | PC | 常规耗材,建厂初请购 | 1832 |  | 200 | 周艺
1657 | 弹性挡圈 d26mm 65Mn 轴用 | 23094578 | 其他工程余料 | PC | 常规耗材,建厂初请购 | 1832 |  | 189 | 周艺
1658 | 弹性挡圈 d25mm 65Mn 轴用 | 23094577 | 其他工程余料 | PC | 常规耗材,建厂初请购 | 1832 |  | 95 | 周艺
1659 | 保温压片 T0.4MM 镀锌 铁皮 | 23145558 | 其他工程余料 | EA | 建厂工程余料，20040809 | 2191 |  | 87190 | 陈伟
1660 | 弹性挡圈 d24mm 65Mn 孔用 | 23094603 | 其他工程余料 | PC | 常规耗材,建厂初请购 | 1832 |  | 189 | 周艺
1661 | 螺母 M1/2in. SUS304 | 23009345 | 其他工程余料 | PC | 后期改善工程余料 | 2505 |  | 25 | 许琼转 | 通用材
1662 | 自攻螺钉 M5.5*L40mm 圆头 碳钢 热浸锌 | 23126844 | 其他工程余料 | PC | 建厂工程余料 | 2339 |  | 14094 | 许琼转 | 通用材